## Rekapitulace stavby
Export Komplet | [27 empty] | 2.0 | ZAMOK |  |  |  |  | False | False | {5a88982e-5eb2-4868-9605-015cba533b30}
[33 empty] | 0,01 | 21
[33 empty] | 0,01 | 12
|  | REKAPITULACE STAVBY | [17 empty] | v --- níže se nacházejí doplnkové a pomocné údaje k sestavám --- v | [11 empty] | Návod na vyplnění | 0,001
|  | Kód: |  |  |  |  | 0032025 | [24 empty] | Měnit lze pouze buňky se žlutým podbarvením! 1) na prvním listu Rekapitulace stavby vyplňte v sestavě a) Souhrnný list - údaje o Uchazeči (přenesou se do ostatních sestav i v jiných listech) b) Rekapitulace objektů - potřebné Ostatní náklady 2) na vybraných listech vyplňte v sestavě a) Krycí list - údaje o Uchazeči, pokud se liší od údajů o Uchazeči na Souhrnném listu (údaje se přenesou do ostatních sestav v daném listu) b) Rekapitulace rozpočtu - potřebné Ostatní náklady c) Celkové náklady za stavbu - ceny u položek - množství, pokud má žluté podbarvení - a v případě potřeby poznámku (ta je ve skrytém sloupci) | 0,01
|  | Stavba: |  |  |  |  | Rodinný dům | [25 empty] | 0,01
|  | KSO: |  |  |  |  | 803 61 | [8 empty] | CC-CZ: |  | 1110 | [14 empty] | 0,01
|  | Místo: | [13 empty] | Datum: | [16 empty] | 0,01
0,01
|  | Zadavatel: | [13 empty] | IČ: | [16 empty] | 0,01
[16 empty] | DIČ: | [16 empty] | 0,01
0,01
|  | Uchazeč: | [13 empty] | IČ: |  | Vyplň údaj | [14 empty] | 0,01
|  |  | Vyplň údaj | [12 empty] | DIČ: |  | Vyplň údaj | [14 empty] | 0,01
False
|  | Projektant: | [13 empty] | IČ: | [16 empty] | False
[16 empty] | DIČ: | [16 empty] | True
0,01
|  | Zpracovatel: | [13 empty] | IČ: |  | 19072228 | [14 empty] | 0,01
|  |  | Adam Růžička | [12 empty] | DIČ: | [16 empty] | True
Poznámka:
|  | Cena bez DPH | [13 empty] | 0
[8 empty] | Sazba daně |  |  | Základ daně |  |  |  |  | Výše daně
|  | DPH |  | základní |  |  |  | 21% |  |  | 0 |  |  |  |  | 0
|  |  |  | snížená |  |  |  | 12% |  |  | 0 |  |  |  |  | 0
|  |  |  | zákl. přenesená |  |  |  | 21% |  |  | 0 |  |  |  |  | 0
|  |  |  | sníž. přenesená |  |  |  | 12% |  |  | 0 |  |  |  |  | 0
|  |  |  | nulová |  |  |  | 0% |  |  | 0 |  |  |  |  | 0
|  | Cena s DPH | [6 empty] | v |  |  | CZK |  |  |  | 0
|  | Projektant | [11 empty] | Zpracovatel
|  | Datum a podpis: | [7 empty] | Razítko |  |  |  | Datum a podpis: |  |  | Razítko
|  | Objednavatel | [11 empty] | Uchazeč
|  | Datum a podpis: | [7 empty] | Razítko |  |  |  | Datum a podpis: |  |  | Razítko
REKAPITULACE OBJEKTŮ STAVBY A SOUPISŮ PRACÍ
| Kód: | [6 empty] | 0032025
| Stavba: | [6 empty] | Rodinný dům
| Místo: | [13 empty] | Datum:
| Zadavatel: | [13 empty] | Projektant: |  |  |  |  | Informatívní údaje z listů zakázek
| Uchazeč: | [13 empty] | Zpracovatel: |  | Adam Růžička
| Kód |  |  |  | Popis | [7 empty] | Cena bez DPH [CZK] |  |  |  |  | Cena s DPH [CZK] | Typ | z toho Ostat. náklady [CZK] | DPH [CZK] | Normohodiny [h] | DPH základní [CZK] | DPH snížená [CZK] | DPH základní přenesená [CZK] | DPH snížená přenesená [CZK] | Základna DPH základní | Základna DPH snížená | Základna DPH zákl. přenesená | Základna DPH sníž. přenesená | Základna DPH nulová
| Náklady z rozpočtů | [11 empty] | 0 |  |  |  |  | 0 |  | 0 | 0 | 0 | 0 | 0 | 0 | 0 | 0 | 0 | 0 | 0 | 0 |  | D | 0 | ###NOIMPORT### | IMPORT | {5a88982e-5eb2-4868-9605-015cba533b30} | {00000000-0000-0000-0000-000000000000} | 803 61
/ |  | SO.01 |  |  |  | Rodinný dům s garáží | [6 empty] | 0 |  |  |  |  | 0 | STA | 0 | 0 | 0 | 0 | 0 | 0 | 0 | 0 | 0 | 0 | 0 | 0 |  |  | 1 |  | IMPORT | {2d2b5711-e9a8-4683-bdec-e1fe8f8b0c93} | {5a88982e-5eb2-4868-9605-015cba533b30} | 803 61 | 1
/ |  | SO.02 |  |  |  | Oplocení | [6 empty] | 0 |  |  |  |  | 0 | STA | 0 | 0 | 0 | 0 | 0 | 0 | 0 | 0 | 0 | 0 | 0 | 0 |  |  | 1 |  | IMPORT | {d6b47431-b2c5-4962-8896-6faf4b93f82b} | {5a88982e-5eb2-4868-9605-015cba533b30} | 803 61 | 1
/ |  | SO.03 |  |  |  | Zpevněné plochy a ostatní vnější plochy | [6 empty] | 0 |  |  |  |  | 0 | STA | 0 | 0 | 0 | 0 | 0 | 0 | 0 | 0 | 0 | 0 | 0 | 0 |  |  | 1 |  | IMPORT | {f3dfcd07-5b24-4ad4-ab2b-a450161e9c23} | {5a88982e-5eb2-4868-9605-015cba533b30} | 803 61 | 1
/ |  | SO.04 |  |  |  | Přípojka vodovodu | [6 empty] | 0 |  |  |  |  | 0 | STA | 0 | 0 | 0 | 0 | 0 | 0 | 0 | 0 | 0 | 0 | 0 | 0 |  |  | 1 |  | IMPORT | {b599d562-3017-4686-9af3-451f71dff212} | {5a88982e-5eb2-4868-9605-015cba533b30} | 803 61 | 1
/ |  | SO.05 |  |  |  | Přípojka kanalizace | [6 empty] | 0 |  |  |  |  | 0 | STA | 0 | 0 | 0 | 0 | 0 | 0 | 0 | 0 | 0 | 0 | 0 | 0 |  |  | 1 |  | IMPORT | {6a38d213-30fb-4f2d-ad27-2e950b18b9ef} | {5a88982e-5eb2-4868-9605-015cba533b30} | 803 61 | 1
/ |  | SO.06 |  |  |  | Přípojka plynovodu | [6 empty] | 0 |  |  |  |  | 0 | STA | 0 | 0 | 0 | 0 | 0 | 0 | 0 | 0 | 0 | 0 | 0 | 0 |  |  | 1 |  | IMPORT | {803d6ce5-f699-409e-905f-44836c0195d4} | {5a88982e-5eb2-4868-9605-015cba533b30} | 803 61 | 1
/ |  | SO.07 |  |  |  | Přípojka elektro | [6 empty] | 0 |  |  |  |  | 0 | STA | 0 | 0 | 0 | 0 | 0 | 0 | 0 | 0 | 0 | 0 | 0 | 0 |  |  | 1 |  | IMPORT | {2dd16294-6957-440f-b23b-0ef105027491} | {5a88982e-5eb2-4868-9605-015cba533b30} | 803 61 | 1
/ |  | SO.08 |  |  |  | Vedlejší rozpočtové náklady | [6 empty] | 0 |  |  |  |  | 0 | STA | 0 | 0 | 0 | 0 | 0 | 0 | 0 | 0 | 0 | 0 | 0 | 0 |  |  | 1 |  | IMPORT | {e3b28ff3-3018-485f-94cd-aa7aea1986b5} | {5a88982e-5eb2-4868-9605-015cba533b30} | 803 61 | 1

## SO.01 - Rodinný dům s garáží
[18 empty] | {2d2b5711-e9a8-4683-bdec-e1fe8f8b0c93} | [5 empty] | VV0008 | Objem základové desky | 39,702 | 3
[18 empty] | 1 | [5 empty] | P0001 | Podlaha v garáži 1.PP | 55,937 | 3
| KRYCÍ LIST SOUPISU PRACÍ | [7 empty] | v --- níže se nacházejí doplnkové a pomocné údaje k sestavám --- v | [8 empty] | False | [5 empty] | VV0009 | Celková plocha podlah v 1.NP RD | 100,628 | 3
[24 empty] | VV0010 | Celková plocha podlah ve 2.NP RD | 101,24 | 3
| Stavba: | [22 empty] | VV0011 | Celková plocha podlah v RD | 207,458 | 3
|  | Rodinný dům | [21 empty] | VV0012 | Celková plocha vinilových podlah | 98,22 | 3
| Objekt: | [22 empty] | VV0013 | Celková plocha keramických podlah | 56,465 | 3
|  | SO.01 - Rodinný dům s garáží | [21 empty] | VV0014 | Celková plocha dřevěných podlah | 59,51 | 3
[24 empty] | VV0015 | Celková plocha všech podlah | 310,87 | 3
| KSO: |  | 803 61 |  |  | CC-CZ:
| Místo: |  |  |  |  | Datum:
| Zadavatel: |  |  |  |  | IČ:
DIČ:
| Uchazeč: |  |  |  |  | IČ: | Vyplň údaj
|  | Vyplň údaj |  |  |  | DIČ: | Vyplň údaj
| Projektant: |  |  |  |  | IČ:
DIČ:
| Zpracovatel: |  |  |  |  | IČ: | 19072228
|  | Adam Růžička |  |  |  | DIČ:
Poznámka:
| Cena bez DPH | [5 empty] | 0
|  |  | Základ daně |  |  | Sazba daně | Výše daně
| DPH | základní | 0 |  |  | 21% | 0
|  | snížená | 0 |  |  | 12% | 0
|  | zákl. přenesená | 0 |  |  | 21% | 0
|  | sníž. přenesená | 0 |  |  | 12% | 0
|  | nulová | 0 |  |  | 0% | 0
| Cena s DPH |  |  | v | CZK |  | 0
| Projektant |  |  | Zpracovatel
| Datum a podpis: |  | Razítko | Datum a podpis: |  |  | Razítko
| Objednavatel |  |  | Uchazeč
| Datum a podpis: |  | Razítko | Datum a podpis: |  |  | Razítko
REKAPITULACE ČLENĚNÍ SOUPISU PRACÍ
Stavba:
Rodinný dům
Objekt:
SO.01 - Rodinný dům s garáží
Místo: |  |  | 0 |  |  | Datum:
Zadavatel: |  |  | 0 |  |  | Projektant: | 0
Uchazeč: |  |  | Vyplň údaj |  |  | Zpracovatel: | Adam Růžička
Kód dílu - Popis | [6 empty] | Cena celkem [CZK]
Náklady ze soupisu prací | [6 empty] | 0 | [11 empty] | -1
| HSV - Práce a dodávky HSV | [5 empty] | 0
| 1 - Zemní práce | [5 empty] | 0
| 2 - Zakládání | [5 empty] | 0
| 3 - Svislé a kompletní konstrukce | [5 empty] | 0
| 4 - Vodorovné konstrukce | [5 empty] | 0
| 6 - Úpravy povrchů, podlahy a osazování výplní | [5 empty] | 0
| 9 - Ostatní konstrukce a práce, bourání | [5 empty] | 0
| 998 - Přesun hmot | [5 empty] | 0
| PSV - Práce a dodávky PSV | [5 empty] | 0
| 711 - Izolace proti vodě, vlhkosti a plynům | [5 empty] | 0
| 712 - Povlakové krytiny | [5 empty] | 0
| 713 - Izolace tepelné | [5 empty] | 0
| 736 - Ústřední vytápění - plošné vytápění a chlazení | [5 empty] | 0
| 751 - Vzduchotechnika | [5 empty] | 0
| 762 - Konstrukce tesařské | [5 empty] | 0
| 763 - Konstrukce suché výstavby | [5 empty] | 0
| 764 - Konstrukce klempířské | [5 empty] | 0
| 766 - Konstrukce truhlářské | [5 empty] | 0
| 767 - Konstrukce zámečnické | [5 empty] | 0
| 771 - Podlahy z dlaždic | [5 empty] | 0
| 775 - Podlahy skládané | [5 empty] | 0
| 776 - Podlahy povlakové | [5 empty] | 0
| 777 - Podlahy lité | [5 empty] | 0
| 781 - Dokončovací práce - obklady | [5 empty] | 0
| 782 - Dokončovací práce - obklady z kamene | [5 empty] | 0
| 784 - Dokončovací práce - malby a tapety | [5 empty] | 0
| 786 - Dokončovací práce - čalounické úpravy | [5 empty] | 0
| 795 - Lokální vytápění | [5 empty] | 0
SOUPIS PRACÍ
Stavba:
Rodinný dům
Objekt:
SO.01 - Rodinný dům s garáží
Místo: |  |  | 0 |  |  | Datum:
Zadavatel: |  |  | 0 |  |  | Projektant: | 0
Uchazeč: |  |  | Vyplň údaj |  |  | Zpracovatel: | Adam Růžička
PČ | Typ | Kód | Popis | MJ | Množství | J.cena [CZK] | Cena celkem [CZK] | Cenová soustava |  | DPH | J. Nh [h] | Nh celkem [h] | J. hmotnost [t] | Hmotnost celkem [t] | J. suť [t] | Suť Celkem [t]
Náklady soupisu celkem | [6 empty] | 0 |  |  |  |  | 0 |  | 1117.86 |  | 0 |  | D | -1 | [14 empty] | 0
| D | HSV | Práce a dodávky HSV |  |  |  | 0 |  |  |  |  | 0 |  | 1055.7733 |  | 0 | 1 | D | 0 |  |  |  | ROZPOCET | [10 empty] | 0
| D | 1 | Zemní práce |  |  |  | 0 |  |  |  |  | 0 |  | 0 |  | 0 | 1 | D | 1 |  |  |  | ROZPOCET | [10 empty] | 0
1 | K | 121151124 | Sejmutí ornice plochy přes 500 m2 tl vrstvy přes 200 do 250 mm strojně | m2 | 512.954 |  | 0 | CS ÚRS 2025 01 |  | snížená |  | 0 | 0 | 0 | 0 | 0 | 4 | K | 2 |  |  |  | ROZPOCET |  |  |  |  | 0 | 0 | 0 | 0 | 0 | 2 | 0 | 4 | 883238914
| PP |  | Sejmutí ornice strojně při souvislé ploše přes 500 m2, tl. vrstvy přes 200 do 250 mm | [14 empty] | PP | 2
| Online PSC |  | https://podminky.urs.cz/item/CS_URS_2025_01/121151124 | [14 empty] | Online PSC | 2
| VV |  | "Zastavění plocha stavby | [14 empty] | VV | 2 | 1 | True | 0 | ROZPOCET
| VV |  | 13,04*14,04+7,11*9,42 |  | 250.058 | [12 empty] | VV | 2 | 2 | True | 0 | ROZPOCET
| VV |  | "Zpevněné plochy | [14 empty] | VV | 2 | 1 | True | 0 | ROZPOCET
| VV |  | 262,896 |  | 262.896 | [12 empty] | VV | 2 | 2 | True | 0 | ROZPOCET
| VV |  | Součet |  | 512.954 | [12 empty] | VV | 2 | 4 | True | 1 | ROZPOCET
8 | K | 131451104 | Hloubení jam nezapažených v hornině třídy těžitelnosti II skupiny 5 objem do 500 m3 strojně | m3 | 465.827 |  | 0 | CS ÚRS 2025 01 |  | snížená |  | 0 | 0 | 0 | 0 | 0 | 4 | K | 2 |  |  |  | ROZPOCET |  |  |  |  | 0 | 0 | 0 | 0 | 0 | 2 | 0 | 4 | 38734503
| PP |  | Hloubení nezapažených jam a zářezů strojně s urovnáním dna do předepsaného profilu a spádu v hornině třídy těžitelnosti II skupiny 5 přes 100 do 500 m3 | [14 empty] | PP | 2
| Online PSC |  | https://podminky.urs.cz/item/CS_URS_2025_01/131451104 | [14 empty] | Online PSC | 2
| VV |  | "Výměry převzaty z modelu projektanta | [14 empty] | VV | 2 | 1 | True | 0 | ROZPOCET
| VV |  | "obsahuje výkopy i pro zpevněné komunikace a další | [14 empty] | VV | 2 | 1 | True | 0 | ROZPOCET
| VV |  | 465,827 |  | 465.827 | [12 empty] | VV | 2 | 2 | True | 1 | ROZPOCET
12 | K | 132412132 | Hloubení nezapažených rýh šířky do 800 mm v nesoudržných horninách třídy těžitelnosti II skupiny 5 ručně | m3 | 9.746 |  | 0 | CS ÚRS 2025 01 |  | snížená |  | 0 | 0 | 0 | 0 | 0 | 4 | K | 2 |  |  |  | ROZPOCET |  |  |  |  | 0 | 0 | 0 | 0 | 0 | 2 | 0 | 4 | -970635708
| PP |  | Hloubení nezapažených rýh šířky do 800 mm ručně s urovnáním dna do předepsaného profilu a spádu v hornině třídy těžitelnosti II skupiny 5 nesoudržných | [14 empty] | PP | 2
| Online PSC |  | https://podminky.urs.cz/item/CS_URS_2025_01/132412132 | [14 empty] | Online PSC | 2
| VV |  | "Objemy a ploch převzaté z modelu projektanta | [14 empty] | VV | 2 | 1 | True | 0 | ROZPOCET
| VV |  | 48,73*0,2 |  | 9.746 | [12 empty] | VV | 2 | 2 | True | 1 | ROZPOCET
391 | K | 132412332 | Hloubení nezapažených rýh šířky do 2000 mm v nesoudržných horninách třídy těžitelnosti II skupiny 5 ručně | m3 | 5.272 |  | 0 | CS ÚRS 2025 01 |  | snížená |  | 0 | 0 | 0 | 0 | 0 | 4 | K | 2 |  |  |  | ROZPOCET |  |  |  |  | 0 | 0 | 0 | 0 | 0 | 2 | 0 | 4 | -376173465
| PP |  | Hloubení nezapažených rýh šířky přes 800 do 2 000 mm ručně s urovnáním dna do předepsaného profilu a spádu v hornině třídy těžitelnosti II skupiny 5 nesoudržných | [14 empty] | PP | 2
| Online PSC |  | https://podminky.urs.cz/item/CS_URS_2025_01/132412332 | [14 empty] | Online PSC | 2
| VV |  | "Objemy a ploch převzaté z modelu projektanta | [14 empty] | VV | 2 | 1 | True | 0 | ROZPOCET
| VV |  | 26,36*0,2 |  | 5.272 | [12 empty] | VV | 2 | 2 | True | 1 | ROZPOCET
390 | K | 132451102 | Hloubení rýh nezapažených š do 800 mm v hornině třídy těžitelnosti II skupiny 5 objem do 50 m3 strojně | m3 | 18.911 |  | 0 | CS ÚRS 2025 01 |  | snížená |  | 0 | 0 | 0 | 0 | 0 | 4 | K | 2 |  |  |  | ROZPOCET |  |  |  |  | 0 | 0 | 0 | 0 | 0 | 2 | 0 | 4 | 152449776
| PP |  | Hloubení nezapažených rýh šířky do 800 mm strojně s urovnáním dna do předepsaného profilu a spádu v hornině třídy těžitelnosti II skupiny 5 přes 20 do 50 m3 | [14 empty] | PP | 2
| Online PSC |  | https://podminky.urs.cz/item/CS_URS_2025_01/132451102 | [14 empty] | Online PSC | 2
| VV |  | "Objemy a ploch převzaté z modelu projektanta | [14 empty] | VV | 2 | 1 | True | 0 | ROZPOCET
| VV |  | 28,657-(48,73*0,2) |  | 18.911 | [12 empty] | VV | 2 | 2 | True | 1 | ROZPOCET
10 | K | 132451252 | Hloubení rýh nezapažených š do 2000 mm v hornině třídy těžitelnosti II skupiny 5 objem do 50 m3 strojně | m3 | 13.118 |  | 0 | CS ÚRS 2025 01 |  | snížená |  | 0 | 0 | 0 | 0 | 0 | 4 | K | 2 |  |  |  | ROZPOCET |  |  |  |  | 0 | 0 | 0 | 0 | 0 | 2 | 0 | 4 | 2043889854
| PP |  | Hloubení nezapažených rýh šířky přes 800 do 2 000 mm strojně s urovnáním dna do předepsaného profilu a spádu v hornině třídy těžitelnosti II skupiny 5 přes 20 do 50 m3 | [14 empty] | PP | 2
| Online PSC |  | https://podminky.urs.cz/item/CS_URS_2025_01/132451252 | [14 empty] | Online PSC | 2
| VV |  | "Objemy a ploch převzaté z modelu projektanta | [14 empty] | VV | 2 | 1 | True | 0 | ROZPOCET
| VV |  | 18,39-(26,36*0,2) |  | 13.118 | [12 empty] | VV | 2 | 2 | True | 1 | ROZPOCET
13 | K | 162351104 | Vodorovné přemístění přes 500 do 1000 m výkopku/sypaniny z horniny třídy těžitelnosti I skupiny 1 až 3 | m3 | 105.379 |  | 0 | CS ÚRS 2025 01 |  | snížená |  | 0 | 0 | 0 | 0 | 0 | 4 | K | 2 |  |  |  | ROZPOCET |  |  |  |  | 0 | 0 | 0 | 0 | 0 | 2 | 0 | 4 | -1208934886
| PP |  | Vodorovné přemístění výkopku nebo sypaniny po suchu na obvyklém dopravním prostředku, bez naložení výkopku, avšak se složením bez rozhrnutí z horniny třídy těžitelnosti I skupiny 1 až 3 na vzdálenost přes 500 do 1 000 m | [14 empty] | PP | 2
| Online PSC |  | https://podminky.urs.cz/item/CS_URS_2025_01/162351104 | [14 empty] | Online PSC | 2
| VV |  | "Objemy a ploch převzaté z modelu projektanta | [14 empty] | VV | 2 | 1 | True | 0 | ROZPOCET
| VV |  | "výkopek - zásypy - násyp | [14 empty] | VV | 2 | 1 | True | 0 | ROZPOCET
| VV |  | (470,624+42,974)-285,175-123,044 |  | 105.379 | [12 empty] | VV | 2 | 2 | True | 1 | ROZPOCET
14 | K | 167151112 | Nakládání výkopku z hornin třídy těžitelnosti II skupiny 4 a 5 přes 100 m3 | m3 | 101.187 |  | 0 | CS ÚRS 2025 01 |  | snížená |  | 0 | 0 | 0 | 0 | 0 | 4 | K | 2 |  |  |  | ROZPOCET |  |  |  |  | 0 | 0 | 0 | 0 | 0 | 2 | 0 | 4 | -688291398
| PP |  | Nakládání, skládání a překládání neulehlého výkopku nebo sypaniny strojně nakládání, množství přes 100 m3, z hornin třídy těžitelnosti II, skupiny 4 a 5 | [14 empty] | PP | 2
| Online PSC |  | https://podminky.urs.cz/item/CS_URS_2025_01/167151112 | [14 empty] | Online PSC | 2
| VV |  | "Objemy a ploch převzaté z modelu projektanta | [14 empty] | VV | 2 | 1 | True | 0 | ROZPOCET
| VV |  | "výkopek - zásypy - násyp | [14 empty] | VV | 2 | 1 | True | 0 | ROZPOCET
| VV |  | (465,827+28,657+18,39)-285,175-126,512 |  | 101.187 | [12 empty] | VV | 2 | 2 | True | 1 | ROZPOCET
245 | K | 171151131 | Uložení sypaniny z hornin nesoudržných a soudržných střídavě do násypů zhutněných strojně | m3 | 126.512 |  | 0 | CS ÚRS 2025 01 |  | snížená |  | 0 | 0 | 0 | 0 | 0 | 4 | K | 2 |  |  |  | ROZPOCET |  |  |  |  | 0 | 0 | 0 | 0 | 0 | 2 | 0 | 4 | -110838319
| PP |  | Uložení sypanin do násypů strojně s rozprostřením sypaniny ve vrstvách a s hrubým urovnáním zhutněných z hornin nesoudržných a soudržných střídavě ukládaných | [14 empty] | PP | 2
| Online PSC |  | https://podminky.urs.cz/item/CS_URS_2025_01/171151131 | [14 empty] | Online PSC | 2
| VV |  | "Výměry převzaty z modelu projektanta | [14 empty] | VV | 2 | 1 | True | 0 | ROZPOCET
| VV |  | 126,512 |  | 126.512 | [12 empty] | VV | 2 | 2 | True | 1 | ROZPOCET
15 | K | 171201221 | Poplatek za uložení na skládce (skládkovné) zeminy a kamení kód odpadu 17 05 04 | t | 207.433 |  | 0 | CS ÚRS 2025 01 |  | snížená |  | 0 | 0 | 0 | 0 | 0 | 4 | K | 2 |  |  |  | ROZPOCET |  |  |  |  | 0 | 0 | 0 | 0 | 0 | 2 | 0 | 4 | 453736195
| PP |  | Poplatek za uložení stavebního odpadu na skládce (skládkovné) zeminy a kamení zatříděného do Katalogu odpadů pod kódem 17 05 04 | [14 empty] | PP | 2
| Online PSC |  | https://podminky.urs.cz/item/CS_URS_2025_01/171201221 | [14 empty] | Online PSC | 2
| VV |  | "Objem * objemová hmotnost zeminy | [14 empty] | VV | 2 | 1 | True | 0 | ROZPOCET
| VV |  | 101,187*2,05 |  | 207.433 | [12 empty] | VV | 2 | 2 | True | 1 | ROZPOCET
16 | K | 174151101 | Zásyp jam, šachet rýh nebo kolem objektů sypaninou se zhutněním | m3 | 285.175 |  | 0 | CS ÚRS 2025 01 |  | snížená |  | 0 | 0 | 0 | 0 | 0 | 4 | K | 2 |  |  |  | ROZPOCET |  |  |  |  | 0 | 0 | 0 | 0 | 0 | 2 | 0 | 4 | -237512213
| PP |  | Zásyp sypaninou z jakékoliv horniny strojně s uložením výkopku ve vrstvách se zhutněním jam, šachet, rýh nebo kolem objektů v těchto vykopávkách | [14 empty] | PP | 2
| Online PSC |  | https://podminky.urs.cz/item/CS_URS_2025_01/174151101 | [14 empty] | Online PSC | 2
| VV |  | "Objemy a ploch převzaté z modelu projektanta | [14 empty] | VV | 2 | 1 | True | 0 | ROZPOCET
| VV |  | 285,175 |  | 285.175 | [12 empty] | VV | 2 | 2 | True | 1 | ROZPOCET
17 | K | 181351103 | Rozprostření ornice tl vrstvy do 200 mm pl přes 100 do 500 m2 v rovině nebo ve svahu do 1:5 strojně | m2 | 444.983 |  | 0 | CS ÚRS 2025 01 |  | snížená |  | 0 | 0 | 0 | 0 | 0 | 4 | K | 2 |  |  |  | ROZPOCET |  |  |  |  | 0 | 0 | 0 | 0 | 0 | 2 | 0 | 4 | 1870892833
| PP |  | Rozprostření a urovnání ornice v rovině nebo ve svahu sklonu do 1:5 strojně při souvislé ploše přes 100 do 500 m2, tl. vrstvy do 200 mm | [14 empty] | PP | 2
| Online PSC |  | https://podminky.urs.cz/item/CS_URS_2025_01/181351103 | [14 empty] | Online PSC | 2
| VV |  | 512,954-67,971 |  | 444.983 | [12 empty] | VV | 2 | 2 | True | 1 | ROZPOCET
351 | K | 182311123 | Rozprostření ornice ve svahu přes 1:5 tl vrstvy do 200 mm ručně | m2 | 67.971 |  | 0 | CS ÚRS 2025 01 |  | snížená |  | 0 | 0 | 0 | 0 | 0 | 4 | K | 2 |  |  |  | ROZPOCET |  |  |  |  | 0 | 0 | 0 | 0 | 0 | 2 | 0 | 4 | -1478201048
| PP |  | Rozprostření a urovnání ornice ve svahu sklonu přes 1:5 ručně při souvislé ploše, tl. vrstvy do 200 mm | [14 empty] | PP | 2
| Online PSC |  | https://podminky.urs.cz/item/CS_URS_2025_01/182311123 | [14 empty] | Online PSC | 2
| VV |  | 67,971 |  | 67.971 | [12 empty] | VV | 2 | 2 | True | 1 | ROZPOCET
| D | 2 | Zakládání |  |  |  | 0 |  |  |  |  | 0 |  | 432.261 |  | 0 | 1 | D | 1 |  |  |  | ROZPOCET | [10 empty] | 0
147 | K | 218111113 | Odvětrání radonu vodorovné drenážní kladené do štěrkového podsypu z plastových perforovaných trubek DN přes 80 do 100 mm | m | 27.095 |  | 0 | CS ÚRS 2025 01 |  | snížená |  | 0 | 0.0005 | 0.013548 | 0 | 0 | 4 | K | 2 |  |  |  | ROZPOCET |  |  |  |  | 0 | 0 | 0 | 0 | 0 | 2 | 0 | 4 | -1498183163
| PP |  | Odvětrání radonu vodorovné kladené do štěrkového podsypu drenážní z plastových perforovaných trubek, vnitřní průměr přes 80 do 100 mm | [14 empty] | PP | 2
| Online PSC |  | https://podminky.urs.cz/item/CS_URS_2025_01/218111113 | [14 empty] | Online PSC | 2
| VV |  | "Výměry změřené v aplikaci Výměry | [14 empty] | VV | 2 | 1 | True | 0 | ROZPOCET
| VV |  | 6,45+4,931+1,388+4,938+1,388+8 |  | 27.095 | [12 empty] | VV | 2 | 2 | True | 1 | ROZPOCET
148 | K | 218111122 | Odvětrání radonu vodorovné sběrné kladené do štěrkového podsypu z plastových trubek DN přes 110 do 125 mm | m | 12.087 |  | 0 | CS ÚRS 2025 01 |  | snížená |  | 0 | 0.00227 | 0.027437 | 0 | 0 | 4 | K | 2 |  |  |  | ROZPOCET |  |  |  |  | 0 | 0 | 0 | 0 | 0 | 2 | 0 | 4 | -848912606
| PP |  | Odvětrání radonu vodorovné kladené do štěrkového podsypu sběrné z plastových trubek, vnitřní průměr přes 110 do 125 mm | [14 empty] | PP | 2
| Online PSC |  | https://podminky.urs.cz/item/CS_URS_2025_01/218111122 | [14 empty] | Online PSC | 2
| VV |  | "Výměry změřené v aplikaci Výměry | [14 empty] | VV | 2 | 1 | True | 0 | ROZPOCET
| VV |  | 11,15+0,937 |  | 12.087 | [12 empty] | VV | 2 | 2 | True | 1 | ROZPOCET
146 | K | 218121113 | Odvětrání radonu svislé z plastových trubek DN přes 125 do 160 mm | m | 7.219 |  | 0 | CS ÚRS 2025 01 |  | snížená |  | 0 | 0.0034 | 0.024545 | 0 | 0 | 4 | K | 2 |  |  |  | ROZPOCET |  |  |  |  | 0 | 0 | 0 | 0 | 0 | 2 | 0 | 4 | 629369694
| PP |  | Odvětrání radonu svislé z plastových trubek, vnitřní průměr přes 125 do 160 mm | [14 empty] | PP | 2
| Online PSC |  | https://podminky.urs.cz/item/CS_URS_2025_01/218121113 | [14 empty] | Online PSC | 2
| VV |  | 7,219 "Převzato z aplikace Výměry |  | 7.219 | [12 empty] | VV | 2 | 2 | True | 1 | ROZPOCET
307 | K | 270001101 | Vytvoření prostupů průřezu do 0,02 m2 v monolitických betonových základech tl do 0,5 m osazením trub, dílců nebo tvarovek do bednění | kus | 12 |  | 0 | CS ÚRS 2025 01 |  | snížená |  | 0 | 0 | 0 | 0 | 0 | 4 | K | 2 |  |  |  | ROZPOCET |  |  |  |  | 0 | 0 | 0 | 0 | 0 | 2 | 0 | 4 | -1256493962
| PP |  | Vytvoření prostupů v základových konstrukcích z monolitického betonu nebo železobetonu osazením trub, prefabrikovaných dílců, dutinových tvarovek, apod., do bednění vnější průřezové plochy do 0,02 m2, tloušťky zdi do 0,5 m | [14 empty] | PP | 2
| Online PSC |  | https://podminky.urs.cz/item/CS_URS_2025_01/270001101 | [14 empty] | Online PSC | 2
| VV |  | 12"Podkladní základová deska d=125 mm |  | 12 | [12 empty] | VV | 2 | 2 | True | 1 | ROZPOCET
308 | M | WVN.SP201020W | PPKGEM potrubí SN10 125x3,9 0,5M | kus | 10 |  | 0 |  |  | snížená |  | 0 | 0.0012 | 0.012 | 0 | 0 | 8 | M | 2 |  |  |  | ROZPOCET |  |  |  |  | 0 | 0 | 0 | 0 | 0 | 2 | 0 | 4 | 1016348577
| PP |  | PPKGEM potrubí SN10 125x3,9 0,5M | [14 empty] | PP | 2
| VV |  | 12*0,83333 'Přepočtené koeficientem množství |  | 10 | [12 empty] | VV | 2 | 2 | False | 1 | ROZPOCET
309 | M | WVN.SP201010W | PPKGEM potrubí SN10 110x3,4 0,5M | kus | 2 |  | 0 |  |  | snížená |  | 0 | 0.00092 | 0.00184 | 0 | 0 | 8 | M | 2 |  |  |  | ROZPOCET |  |  |  |  | 0 | 0 | 0 | 0 | 0 | 2 | 0 | 4 | 129434662
| PP |  | PPKGEM potrubí SN10 110x3,4 0,5M | [14 empty] | PP | 2
| VV |  | 12*0,16666 'Přepočtené koeficientem množství |  | 2 | [12 empty] | VV | 2 | 2 | False | 1 | ROZPOCET
169 | K | 271532212 | Podsyp pod základové konstrukce se zhutněním z hrubého kameniva frakce 16 až 32 mm | m3 | 45.595 |  | 0 | CS ÚRS 2025 01 |  | snížená |  | 0 | 2.16 | 98.4852 | 0 | 0 | 4 | K | 2 |  |  |  | ROZPOCET |  |  |  |  | 0 | 0 | 0 | 0 | 0 | 2 | 0 | 4 | -1402046391
| PP |  | Podsyp pod základové konstrukce se zhutněním a urovnáním povrchu z kameniva hrubého, frakce 16 - 32 mm | [14 empty] | PP | 2
| Online PSC |  | https://podminky.urs.cz/item/CS_URS_2025_01/271532212 | [14 empty] | Online PSC | 2
| VV |  | "Rodinný dům | [14 empty] | VV | 2 | 1 | True | 0 | ROZPOCET
| VV |  | "plochy převzaté z aplikace Výměry (plocha x tlouštka) | [14 empty] | VV | 2 | 1 | True | 0 | ROZPOCET
| VV |  | (79,96+24,16+123,07)*0,2 |  | 45.438 | [12 empty] | VV | 2 | 2 | True | 0 | ROZPOCET
| VV |  | (PI*1*1)/4*0,2 |  | 0.157 | [12 empty] | VV | 2 | 2 | True | 0 | ROZPOCET
| VV |  | Součet |  | 45.595 | [12 empty] | VV | 2 | 4 | True | 1 | ROZPOCET
6 | K | 273321411 | Základové desky ze ŽB bez zvýšených nároků na prostředí tř. C 20/25 | m3 | 39.702 |  | 0 | CS ÚRS 2025 01 |  | snížená |  | 0 | 2.5019 | 99.3292 | 0 | 0 | 4 | K | 2 |  |  |  | ROZPOCET |  |  |  |  | 0 | 0 | 0 | 0 | 0 | 2 | 0 | 4 | 2094385271
| PP |  | Základy z betonu železového (bez výztuže) desky z betonu bez zvláštních nároků na prostředí tř. C 20/25 | [14 empty] | PP | 2
| Online PSC |  | https://podminky.urs.cz/item/CS_URS_2025_01/273321411 | [14 empty] | Online PSC | 2
| VV |  | "Množství určené pomocí aplikace Výměry. | [14 empty] | VV | 2 | 1 | True | 0 | ROZPOCET
| VV |  | "Základová deska | [14 empty] | VV | 2 | 1 | True | 0 | ROZPOCET
| VV |  | "0,18407769454627693 | [14 empty] | VV | 2 | 1 | True | 0 | ROZPOCET
| VV |  | "37,791 "Základová deska" | [14 empty] | VV | 2 | 1 | True | 0 | ROZPOCET
| VV |  | "1,629 "Základová deska" | [14 empty] | VV | 2 | 1 | True | 0 | ROZPOCET
| VV |  | "0,098 "Základová deska" | [14 empty] | VV | 2 | 1 | True | 0 | ROZPOCET
58 | K | 273362021 | Výztuž základových desek svařovanými sítěmi Kari | t | 0.722 |  | 0 | CS ÚRS 2025 01 |  | snížená |  | 0 | 1.0628 | 0.76732 | 0 | 0 | 4 | K | 2 |  |  |  | ROZPOCET |  |  |  |  | 0 | 0 | 0 | 0 | 0 | 2 | 0 | 4 | 2125376405
| PP |  | Výztuž základů desek ze svařovaných sítí z drátů typu KARI | [14 empty] | PP | 2
| Online PSC |  | https://podminky.urs.cz/item/CS_URS_2025_01/273362021 | [14 empty] | Online PSC | 2
| VV |  | "Rodinný dům | [14 empty] | VV | 2 | 1 | True | 0 | ROZPOCET
| VV |  | 469,10/1000 |  | 0.469 | [12 empty] | VV | 2 | 2 | True | 0 | ROZPOCET
| VV |  | "Garáž | [14 empty] | VV | 2 | 1 | True | 0 | ROZPOCET
| VV |  | 253,31/1000 |  | 0.253 | [12 empty] | VV | 2 | 2 | True | 0 | ROZPOCET
| VV |  | Součet |  | 0.722 | [12 empty] | VV | 2 | 4 | True | 1 | ROZPOCET
143 | K | 274313711 | Základové pasy z betonu tř. C 20/25 | m3 | 47.926 |  | 0 | CS ÚRS 2025 01 |  | snížená |  | 0 | 2.5019 | 119.9046 | 0 | 0 | 4 | K | 2 |  |  |  | ROZPOCET |  |  |  |  | 0 | 0 | 0 | 0 | 0 | 2 | 0 | 4 | -501142335
| PP |  | Základy z betonu prostého pasy betonu kamenem neprokládaného tř. C 20/25 | [14 empty] | PP | 2
| Online PSC |  | https://podminky.urs.cz/item/CS_URS_2025_01/274313711 | [14 empty] | Online PSC | 2
| VV |  | "1.PP | [14 empty] | VV | 2 | 1 | True | 0 | ROZPOCET
| VV |  | "garáž | [14 empty] | VV | 2 | 1 | True | 0 | ROZPOCET
| VV |  | 9,9*0,7*0,75*2 |  | 10.395 | [12 empty] | VV | 2 | 2 | True | 0 | ROZPOCET
| VV |  | 5,825*0,7*0,75 |  | 3.058 | [12 empty] | VV | 2 | 2 | True | 0 | ROZPOCET
| VV |  | 3,8*0,7*0,75 |  | 1.995 | [12 empty] | VV | 2 | 2 | True | 0 | ROZPOCET
| VV |  | 1,2*(1,575-0,7)*0,75 |  | 0.788 | [12 empty] | VV | 2 | 2 | True | 0 | ROZPOCET
| VV |  | 1,2*(1,85-0,7)*0,75 |  | 1.035 | [12 empty] | VV | 2 | 2 | True | 0 | ROZPOCET
| VV |  | Mezisoučet |  | 17.271 | [12 empty] | VV | 2 | 3 | True | 0 | ROZPOCET
| VV |  | "rodinný dům | [14 empty] | VV | 2 | 1 | True | 0 | ROZPOCET
| VV |  | 12,925*0,65*0,75 |  | 6.301 | [12 empty] | VV | 2 | 2 | True | 0 | ROZPOCET
| VV |  | 1,3*1,2*0,75 |  | 1.17 | [12 empty] | VV | 2 | 2 | True | 0 | ROZPOCET
| VV |  | 1,3*1,275*0,75 |  | 1.243 | [12 empty] | VV | 2 | 2 | True | 0 | ROZPOCET
| VV |  | 1,3*0,8*0,75 |  | 0.78 | [12 empty] | VV | 2 | 2 | True | 0 | ROZPOCET
| VV |  | Mezisoučet |  | 9.494 | [12 empty] | VV | 2 | 3 | True | 0 | ROZPOCET
| VV |  | "1.NP | [14 empty] | VV | 2 | 1 | True | 0 | ROZPOCET
| VV |  | "rodinný dům | [14 empty] | VV | 2 | 1 | True | 0 | ROZPOCET
| VV |  | 2,2*1,2*0,5 |  | 1.32 | [12 empty] | VV | 2 | 2 | True | 0 | ROZPOCET
| VV |  | 6,7*0,8*0,5 |  | 2.68 | [12 empty] | VV | 2 | 2 | True | 0 | ROZPOCET
| VV |  | 3,525*1,2*0,5 |  | 2.115 | [12 empty] | VV | 2 | 2 | True | 0 | ROZPOCET
| VV |  | 3,15*1,275*0,5 |  | 2.008 | [12 empty] | VV | 2 | 2 | True | 0 | ROZPOCET
| VV |  | 8,675*0,8*0,5 |  | 3.47 | [12 empty] | VV | 2 | 2 | True | 0 | ROZPOCET
| VV |  | (3,765-0,8-0,725)*0,8*0,5 |  | 0.896 | [12 empty] | VV | 2 | 2 | True | 0 | ROZPOCET
| VV |  | ((2*PI*1,125)/4)*0,8*0,5 |  | 0.707 | [12 empty] | VV | 2 | 2 | True | 0 | ROZPOCET
| VV |  | 0,8*0,8*0,5 |  | 0.32 | [12 empty] | VV | 2 | 2 | True | 0 | ROZPOCET
| VV |  | 8,66*0,8*0,5 |  | 3.464 | [12 empty] | VV | 2 | 2 | True | 0 | ROZPOCET
| VV |  | 2,775*0,6*0,5 |  | 0.833 | [12 empty] | VV | 2 | 2 | True | 0 | ROZPOCET
| VV |  | 0,5*0,75*0,6 |  | 0.225 | [12 empty] | VV | 2 | 2 | True | 0 | ROZPOCET
| VV |  | (0,725+0,8+2,95)*0,6*0,5 |  | 1.343 | [12 empty] | VV | 2 | 2 | True | 0 | ROZPOCET
| VV |  | 4,45*0,8*0,5 |  | 1.78 | [12 empty] | VV | 2 | 2 | True | 0 | ROZPOCET
| VV |  | Mezisoučet |  | 21.161 | [12 empty] | VV | 2 | 3 | True | 0 | ROZPOCET
| VV |  | Součet |  | 47.926 | [12 empty] | VV | 2 | 4 | True | 1 | ROZPOCET
18 | K | 274351121 | Zřízení bednění základových pasů rovného | m2 | 6.219 |  | 0 | CS ÚRS 2025 01 |  | snížená |  | 0 | 0.00269 | 0.016729 | 0 | 0 | 4 | K | 2 |  |  |  | ROZPOCET |  |  |  |  | 0 | 0 | 0 | 0 | 0 | 2 | 0 | 4 | -1228156267
| PP |  | Bednění základů pasů rovné zřízení | [14 empty] | PP | 2
| Online PSC |  | https://podminky.urs.cz/item/CS_URS_2025_01/274351121 | [14 empty] | Online PSC | 2
| VV |  | "1.NP | [14 empty] | VV | 2 | 1 | True | 0 | ROZPOCET
| VV |  | "Rodinný dům | [14 empty] | VV | 2 | 1 | True | 0 | ROZPOCET
| VV |  | 2,389*0,5 |  | 1.195 | [12 empty] | VV | 2 | 2 | True | 0 | ROZPOCET
| VV |  | (2,389-0,8)*0,5 |  | 0.795 | [12 empty] | VV | 2 | 2 | True | 0 | ROZPOCET
| VV |  | (3,765-0,8-0,725)*0,5 |  | 1.12 | [12 empty] | VV | 2 | 2 | True | 0 | ROZPOCET
| VV |  | ((3,765-0,8-0,725)-0,8)*0,5 |  | 0.72 | [12 empty] | VV | 2 | 2 | True | 0 | ROZPOCET
| VV |  | 2,2*0,5*2 |  | 2.2 | [12 empty] | VV | 2 | 2 | True | 0 | ROZPOCET
| VV |  | (2,389-2,2)*0,5*2 |  | 0.189 | [12 empty] | VV | 2 | 2 | True | 0 | ROZPOCET
| VV |  | Součet |  | 6.219 | [12 empty] | VV | 2 | 4 | True | 1 | ROZPOCET
19 | K | 274351122 | Odstranění bednění základových pasů rovného | m2 | 6.219 |  | 0 | CS ÚRS 2025 01 |  | snížená |  | 0 | 0 | 0 | 0 | 0 | 4 | K | 2 |  |  |  | ROZPOCET |  |  |  |  | 0 | 0 | 0 | 0 | 0 | 2 | 0 | 4 | -948512835
| PP |  | Bednění základů pasů rovné odstranění | [14 empty] | PP | 2
| Online PSC |  | https://podminky.urs.cz/item/CS_URS_2025_01/274351122 | [14 empty] | Online PSC | 2
| VV |  | 6,219 |  | 6.219 | [12 empty] | VV | 2 | 2 | True | 1 | ROZPOCET
20 | K | 274352221 | Zřízení bednění základových pasů kruhového r do 2,5 m | m2 | 4.455 |  | 0 | CS ÚRS 2025 01 |  | snížená |  | 0 | 0.00523 | 0.0233 | 0 | 0 | 4 | K | 2 |  |  |  | ROZPOCET |  |  |  |  | 0 | 0 | 0 | 0 | 0 | 2 | 0 | 4 | 1973870125
| PP |  | Bednění základů pasů kruhové nebo obloukové poloměru přes 1 do 2,5 m zřízení | [14 empty] | PP | 2
| Online PSC |  | https://podminky.urs.cz/item/CS_URS_2025_01/274352221 | [14 empty] | Online PSC | 2
| VV |  | "Vnější plocha | [14 empty] | VV | 2 | 1 | True | 0 | ROZPOCET
| VV |  | (PI*1,52^2)*0,5 |  | 3.629 | [12 empty] | VV | 2 | 2 | True | 0 | ROZPOCET
| VV |  | "Vnitřní plocha | [14 empty] | VV | 2 | 1 | True | 0 | ROZPOCET
| VV |  | (PI*0,725^2)*0,5 |  | 0.826 | [12 empty] | VV | 2 | 2 | True | 0 | ROZPOCET
| VV |  | Součet |  | 4.455 | [12 empty] | VV | 2 | 4 | True | 1 | ROZPOCET
21 | K | 274352222 | Odstranění bednění základových pasů kruhového r do 2,5 m | m2 | 4.455 |  | 0 | CS ÚRS 2025 01 |  | snížená |  | 0 | 0 | 0 | 0 | 0 | 4 | K | 2 |  |  |  | ROZPOCET |  |  |  |  | 0 | 0 | 0 | 0 | 0 | 2 | 0 | 4 | -1367774222
| PP |  | Bednění základů pasů kruhové nebo obloukové poloměru přes 1 do 2,5 m odstranění | [14 empty] | PP | 2
| Online PSC |  | https://podminky.urs.cz/item/CS_URS_2025_01/274352222 | [14 empty] | Online PSC | 2
| VV |  | 4,455 |  | 4.455 | [12 empty] | VV | 2 | 2 | True | 1 | ROZPOCET
60 | K | 279113143 | Základová zeď tl přes 200 do 250 mm z tvárnic ztraceného bednění včetně výplně z betonu tř. C 20/25 | m2 | 171.629 |  | 0 | CS ÚRS 2025 01 |  | snížená |  | 0 | 0.61208 | 105.0507 | 0 | 0 | 4 | K | 2 |  |  |  | ROZPOCET |  |  |  |  | 0 | 0 | 0 | 0 | 0 | 2 | 0 | 4 | -287088146
| PP |  | Základové zdi z tvárnic ztraceného bednění včetně výplně z betonu bez zvláštních nároků na vliv prostředí třídy C 20/25, tloušťky zdiva přes 200 do 250 mm | [14 empty] | PP | 2
| Online PSC |  | https://podminky.urs.cz/item/CS_URS_2025_01/279113143 | [14 empty] | Online PSC | 2
| VV |  | "1.PP | [14 empty] | VV | 2 | 1 | True | 0 | ROZPOCET
| VV |  | "Stěny garáže | [14 empty] | VV | 2 | 1 | True | 0 | ROZPOCET
| VV |  | "severní stěna | [14 empty] | VV | 2 | 1 | True | 0 | ROZPOCET
| VV |  | 6,5*2,75 |  | 17.875 | [12 empty] | VV | 2 | 2 | True | 0 | ROZPOCET
| VV |  | "jižní stěna | [14 empty] | VV | 2 | 1 | True | 0 | ROZPOCET
| VV |  | 6,5*2,75 |  | 17.875 | [12 empty] | VV | 2 | 2 | True | 0 | ROZPOCET
| VV |  | "západní stěna | [14 empty] | VV | 2 | 1 | True | 0 | ROZPOCET
| VV |  | (1,2+0,25+7,25)*2,75 |  | 23.925 | [12 empty] | VV | 2 | 2 | True | 0 | ROZPOCET
| VV |  | "východní stěna | [14 empty] | VV | 2 | 1 | True | 0 | ROZPOCET
| VV |  | (1,2+0,25+7,25)*2,75 |  | 23.925 | [12 empty] | VV | 2 | 2 | True | 0 | ROZPOCET
| VV |  | "Stěny pro RD | [14 empty] | VV | 2 | 1 | True | 0 | ROZPOCET
| VV |  | (2+0,25+4,15+0,25+5,6+0,25)*(0,75+0,5+1,75) |  | 37.5 | [12 empty] | VV | 2 | 2 | True | 0 | ROZPOCET
| VV |  | 1*(0,75+0,5+1,75)*3 |  | 9 | [12 empty] | VV | 2 | 2 | True | 0 | ROZPOCET
| VV |  | (2,2+6,7+3,525-0,175)*1 |  | 12.25 | [12 empty] | VV | 2 | 2 | True | 0 | ROZPOCET
| VV |  | (1+2,325+1,175+1,4+1,385+0,715+1)*0,75 |  | 6.75 | [12 empty] | VV | 2 | 2 | True | 0 | ROZPOCET
| VV |  | (8,66-0,175)*0,75 |  | 6.364 | [12 empty] | VV | 2 | 2 | True | 0 | ROZPOCET
| VV |  | (3,765-0,8-0,725)*0,75 |  | 1.68 | [12 empty] | VV | 2 | 2 | True | 0 | ROZPOCET
| VV |  | 0,72*0,75 |  | 0.54 | [12 empty] | VV | 2 | 2 | True | 0 | ROZPOCET
| VV |  | (8,66+0,275-0,175)*0,75 |  | 6.57 | [12 empty] | VV | 2 | 2 | True | 0 | ROZPOCET
| VV |  | (0,25+0,275)*0,75 |  | 0.394 | [12 empty] | VV | 2 | 2 | True | 0 | ROZPOCET
| VV |  | (0,475+2,775)*1 |  | 3.25 | [12 empty] | VV | 2 | 2 | True | 0 | ROZPOCET
| VV |  | (0,5+0,725+0,8+2,95)*0,75 |  | 3.731 | [12 empty] | VV | 2 | 2 | True | 0 | ROZPOCET
| VV |  | Součet |  | 171.629 | [12 empty] | VV | 2 | 4 | True | 1 | ROZPOCET
145 | K | 279113144 | Základová zeď tl přes 250 do 300 mm z tvárnic ztraceného bednění včetně výplně z betonu tř. C 20/25 | m2 | 2.363 |  | 0 | CS ÚRS 2025 01 |  | snížená |  | 0 | 0.73558 | 1.7382 | 0 | 0 | 4 | K | 2 |  |  |  | ROZPOCET |  |  |  |  | 0 | 0 | 0 | 0 | 0 | 2 | 0 | 4 | 1246939118
| PP |  | Základové zdi z tvárnic ztraceného bednění včetně výplně z betonu bez zvláštních nároků na vliv prostředí třídy C 20/25, tloušťky zdiva přes 250 do 300 mm | [14 empty] | PP | 2
| Online PSC |  | https://podminky.urs.cz/item/CS_URS_2025_01/279113144 | [14 empty] | Online PSC | 2
| VV |  | 3,15*0,75 |  | 2.363 | [12 empty] | VV | 2 | 2 | True | 1 | ROZPOCET
144 | K | 279113146 | Základová zeď tl přes 400 do 500 mm z tvárnic ztraceného bednění včetně výplně z betonu tř. C 20/25 | m2 | 4.725 |  | 0 | CS ÚRS 2025 01 |  | snížená |  | 0 | 1.2382 | 5.8503 | 0 | 0 | 4 | K | 2 |  |  |  | ROZPOCET |  |  |  |  | 0 | 0 | 0 | 0 | 0 | 2 | 0 | 4 | -290763336
| PP |  | Základové zdi z tvárnic ztraceného bednění včetně výplně z betonu bez zvláštních nároků na vliv prostředí třídy C 20/25, tloušťky zdiva přes 400 do 500 mm | [14 empty] | PP | 2
| Online PSC |  | https://podminky.urs.cz/item/CS_URS_2025_01/279113146 | [14 empty] | Online PSC | 2
| VV |  | 3,15*0,75*2 |  | 4.725 | [12 empty] | VV | 2 | 2 | True | 1 | ROZPOCET
59 | K | 274361821 | Výztuž základových pasů betonářskou ocelí 10 505 (R) | t | 0.958 |  | 0 | CS ÚRS 2025 01 |  | snížená |  | 0 | 1.0606 | 1.0161 | 0 | 0 | 4 | K | 2 |  |  |  | ROZPOCET |  |  |  |  | 0 | 0 | 0 | 0 | 0 | 2 | 0 | 4 | 1556547781
| PP |  | Výztuž základů pasů z betonářské oceli 10 505 (R) nebo BSt 500 | [14 empty] | PP | 2
| Online PSC |  | https://podminky.urs.cz/item/CS_URS_2025_01/274361821 | [14 empty] | Online PSC | 2
| VV |  | "Výztuž garáže | [14 empty] | VV | 2 | 1 | True | 0 | ROZPOCET
| VV |  | 479,47/1000 |  | 0.479 | [12 empty] | VV | 2 | 2 | True | 0 | ROZPOCET
| VV |  | "Výztuž RD | [14 empty] | VV | 2 | 1 | True | 0 | ROZPOCET
| VV |  | 479,47/1000 |  | 0.479 | [12 empty] | VV | 2 | 2 | True | 0 | ROZPOCET
| VV |  | Součet |  | 0.958 | [12 empty] | VV | 2 | 4 | True | 1 | ROZPOCET
| D | 3 | Svislé a kompletní konstrukce |  |  |  | 0 |  |  |  |  | 0 |  | 255.7486 |  | 0 | 1 | D | 1 |  |  |  | ROZPOCET | [10 empty] | 0
305 | K | 310201111 | Příplatek za zaoblení zdiva o vnitřním průměru do 5 m | m3 | 6.626 |  | 0 | CS ÚRS 2025 01 |  | snížená |  | 0 | 0 | 0 | 0 | 0 | 4 | K | 2 |  |  |  | ROZPOCET |  |  |  |  | 0 | 0 | 0 | 0 | 0 | 2 | 0 | 4 | 277651163
| PP |  | Příplatek za zaoblení zděného zdiva o vnitřním poloměru půdorysu do 5 m | [14 empty] | PP | 2
| Online PSC |  | https://podminky.urs.cz/item/CS_URS_2025_01/310201111 | [14 empty] | Online PSC | 2
| VV |  | "Stěna v 1.NP | [14 empty] | VV | 2 | 1 | True | 0 | ROZPOCET
| VV |  | (2*PI*1,125)*0,25*3 |  | 5.301 | [12 empty] | VV | 2 | 2 | True | 0 | ROZPOCET
| VV |  | "Stěna základová ze ztraceného bednění | [14 empty] | VV | 2 | 1 | True | 0 | ROZPOCET
| VV |  | (2*PI*1,125)*0,25*0,75 |  | 1.325 | [12 empty] | VV | 2 | 2 | True | 0 | ROZPOCET
| VV |  | Součet |  | 6.626 | [12 empty] | VV | 2 | 4 | True | 1 | ROZPOCET
352 | K | 311321611 | Nosná zeď ze ŽB tř. C 30/37 bez výztuže | m3 | 3.813 |  | 0 | CS ÚRS 2025 01 |  | snížená |  | 0 | 2.5019 | 9.5396 | 0 | 0 | 4 | K | 2 |  |  |  | ROZPOCET |  |  |  |  | 0 | 0 | 0 | 0 | 0 | 2 | 0 | 4 | -2026896917
| PP |  | Nadzákladové zdi z betonu železového (bez výztuže) nosné bez zvláštních nároků na vliv prostředí tř. C 30/37 | [14 empty] | PP | 2
| Online PSC |  | https://podminky.urs.cz/item/CS_URS_2025_01/311321611 | [14 empty] | Online PSC | 2
| VV |  | "2.NP - kolem vegetační střechy u pokojů | [14 empty] | VV | 2 | 1 | True | 0 | ROZPOCET
| VV |  | 13,5*0,25*0,5*2 |  | 3.375 | [12 empty] | VV | 2 | 2 | True | 0 | ROZPOCET
| VV |  | 1,75*0,25*0,5*2 |  | 0.438 | [12 empty] | VV | 2 | 2 | True | 0 | ROZPOCET
| VV |  | Součet |  | 3.813 | [12 empty] | VV | 2 | 4 | True | 1 | ROZPOCET
353 | K | 311351121 | Zřízení oboustranného bednění nosných nadzákladových zdí | m2 | 38.375 |  | 0 | CS ÚRS 2025 01 |  | snížená |  | 0 | 0.00275 | 0.10553 | 0 | 0 | 4 | K | 2 |  |  |  | ROZPOCET |  |  |  |  | 0 | 0 | 0 | 0 | 0 | 2 | 0 | 4 | 943997927
| PP |  | Bednění nadzákladových zdí nosných rovné oboustranné za každou stranu zřízení | [14 empty] | PP | 2
| Online PSC |  | https://podminky.urs.cz/item/CS_URS_2025_01/311351121 | [14 empty] | Online PSC | 2
| VV |  | (13,5*2+2,25*2)*0,75 |  | 23.625 | [12 empty] | VV | 2 | 2 | True | 0 | ROZPOCET
| VV |  | (13*2+1,75*2)*0,5 |  | 14.75 | [12 empty] | VV | 2 | 2 | True | 0 | ROZPOCET
| VV |  | Součet |  | 38.375 | [12 empty] | VV | 2 | 4 | True | 1 | ROZPOCET
354 | K | 311351122 | Odstranění oboustranného bednění nosných nadzákladových zdí | m2 | 38.375 |  | 0 | CS ÚRS 2025 01 |  | snížená |  | 0 | 0 | 0 | 0 | 0 | 4 | K | 2 |  |  |  | ROZPOCET |  |  |  |  | 0 | 0 | 0 | 0 | 0 | 2 | 0 | 4 | -1716833646
| PP |  | Bednění nadzákladových zdí nosných rovné oboustranné za každou stranu odstranění | [14 empty] | PP | 2
| Online PSC |  | https://podminky.urs.cz/item/CS_URS_2025_01/311351122 | [14 empty] | Online PSC | 2
101 | K | 345321414 | Zídky atikové, parapetní, schodišťové a zábradelní ze ŽB tř. C 20/25 | m3 | 62.1 |  | 0 | CS ÚRS 2025 01 |  | snížená |  | 0 | 2.5019 | 155.3674 | 0 | 0 | 4 | K | 2 |  |  |  | ROZPOCET |  |  |  |  | 0 | 0 | 0 | 0 | 0 | 2 | 0 | 4 | 1345115098
| PP |  | Zídky atikové, poprsní, schodišťové a zábradelní z betonu železového bez výztuže tř. C 20/25 | [14 empty] | PP | 2
| Online PSC |  | https://podminky.urs.cz/item/CS_URS_2025_01/345321414 | [14 empty] | Online PSC | 2
| VV |  | "Plocha atiky nad garáží | [14 empty] | VV | 2 | 1 | True | 0 | ROZPOCET
| VV |  | 0,75*((8,8+0,2+0,2)*2+6,6*2) |  | 23.7 | [12 empty] | VV | 2 | 2 | True | 0 | ROZPOCET
| VV |  | "Plocha atiky nad rodinným domě | [14 empty] | VV | 2 | 1 | True | 0 | ROZPOCET
| VV |  | 0,75*((12,1+0,2+0,2)*2+13,1*2) |  | 38.4 | [12 empty] | VV | 2 | 2 | True | 0 | ROZPOCET
| VV |  | Součet |  | 62.1 | [12 empty] | VV | 2 | 4 | True | 1 | ROZPOCET
39 | K | 311270611.KMB | Zdivo z vápenopískových tvárnic SENDWIX 16DF-LD20-1,4 přes P15 do P25 tl 240 mm | m2 | 34.883 |  | 0 |  |  | snížená |  | 0 | 0.3531 | 12.3172 | 0 | 0 | 4 | K | 2 |  |  |  | ROZPOCET |  |  |  |  | 0 | 0 | 0 | 0 | 0 | 2 | 0 | 4 | 1969239345
| PP |  | Zdivo z vápenopískových tvárnic SENDWIX 16DF-LD20-1,4 přes P15 do P25 tl 240 mm | [14 empty] | PP | 2
| VV |  | "1.NP | [14 empty] | VV | 2 | 1 | True | 0 | ROZPOCET
| VV |  | "Obvodová stěna jižní mezi obývacím pokojem a terasou | [14 empty] | VV | 2 | 1 | True | 0 | ROZPOCET
| VV |  | 13*3 |  | 39 | [12 empty] | VV | 2 | 2 | True | 0 | ROZPOCET
| VV |  | "Odečet otvorů | [14 empty] | VV | 2 | 1 | True | 0 | ROZPOCET
| VV |  | -(8*2,55) |  | -20.4 | [12 empty] | VV | 2 | 2 | True | 0 | ROZPOCET
| VV |  | "Odečet překladů/nosníků | [14 empty] | VV | 2 | 1 | True | 0 | ROZPOCET
| VV |  | -(9*0,2) |  | -1.8 | [12 empty] | VV | 2 | 2 | True | 0 | ROZPOCET
| VV |  | Mezisoučet |  | 16.8 | [12 empty] | VV | 2 | 3 | True | 0 | ROZPOCET
| VV |  | "Vnitřní podélná stěna | [14 empty] | VV | 2 | 1 | True | 0 | ROZPOCET
| VV |  | (4,85+4,55+0,21+0,4+1,23+0,6)*2,8 |  | 33.152 | [12 empty] | VV | 2 | 2 | True | 0 | ROZPOCET
| VV |  | "Odečet otvorů | [14 empty] | VV | 2 | 1 | True | 0 | ROZPOCET
| VV |  | -((1,15+2,25+1,15)*2,555) |  | -11.625 | [12 empty] | VV | 2 | 2 | True | 0 | ROZPOCET
| VV |  | -(1,23*2,8) |  | -3.444 | [12 empty] | VV | 2 | 2 | True | 0 | ROZPOCET
| VV |  | Mezisoučet |  | 18.083 | [12 empty] | VV | 2 | 3 | True | 0 | ROZPOCET
| VV |  | Součet |  | 34.883 | [12 empty] | VV | 2 | 4 | True | 1 | ROZPOCET
31 | K | 311272122 | Zdivo z pórobetonových tvárnic hladkých do P2 přes 450 do 600 kg/m3 na tenkovrstvou maltu tl 250 mm | m2 | 313.541 |  | 0 | CS ÚRS 2025 01 |  | snížená |  | 0 | 0.18861 | 59.137 | 0 | 0 | 4 | K | 2 |  |  |  | ROZPOCET |  |  |  |  | 0 | 0 | 0 | 0 | 0 | 2 | 0 | 4 | -2080801474
| PP |  | Zdivo z pórobetonových tvárnic na tenké maltové lože, tl. zdiva 250 mm pevnost tvárnic do P2, objemová hmotnost přes 450 do 600 kg/m3 hladkých | [14 empty] | PP | 2
| Online PSC |  | https://podminky.urs.cz/item/CS_URS_2025_01/311272122 | [14 empty] | Online PSC | 2
| VV |  | "Garáž 1.PP | [14 empty] | VV | 2 | 1 | True | 0 | ROZPOCET
| VV |  | (1,1+1,35)*2,75 |  | 6.738 | [12 empty] | VV | 2 | 2 | True | 0 | ROZPOCET
| VV |  | "Garáž 1.NP | [14 empty] | VV | 2 | 1 | True | 0 | ROZPOCET
| VV |  | 8,7*2,75*2+6,5*2,75*2 |  | 83.6 | [12 empty] | VV | 2 | 2 | True | 0 | ROZPOCET
| VV |  | "odečet oken | [14 empty] | VV | 2 | 1 | True | 0 | ROZPOCET
| VV |  | -(2,6*1,05) |  | -2.73 | [12 empty] | VV | 2 | 2 | True | 0 | ROZPOCET
| VV |  | "odečet vrat | [14 empty] | VV | 2 | 1 | True | 0 | ROZPOCET
| VV |  | -(5*2,55) |  | -12.75 | [12 empty] | VV | 2 | 2 | True | 0 | ROZPOCET
| VV |  | "odečet dveří | [14 empty] | VV | 2 | 1 | True | 0 | ROZPOCET
| VV |  | -(1,2*2,25) |  | -2.7 | [12 empty] | VV | 2 | 2 | True | 0 | ROZPOCET
| VV |  | -(1,1*(2,2-1,05)) |  | -1.265 | [12 empty] | VV | 2 | 2 | True | 0 | ROZPOCET
| VV |  | "odečet překladů | [14 empty] | VV | 2 | 1 | True | 0 | ROZPOCET
| VV |  | -(3*0,2+5,5*0,2+1,75*0,25+1,75*0,25+1,5*0,25) |  | -2.95 | [12 empty] | VV | 2 | 2 | True | 0 | ROZPOCET
| VV |  | Mezisoučet |  | 67.943 | [12 empty] | VV | 2 | 3 | True | 0 | ROZPOCET
| VV |  | "Rodinný dům 1.NP | [14 empty] | VV | 2 | 1 | True | 0 | ROZPOCET
| VV |  | (2+0,25+4,75+0,25+3,5+0,5+1+0,25)*3 |  | 37.5 | [12 empty] | VV | 2 | 2 | True | 0 | ROZPOCET
| VV |  | (0,78+0,25+1,1+0,01+1,1)*3 |  | 9.72 | [12 empty] | VV | 2 | 2 | True | 0 | ROZPOCET
| VV |  | (0,15+1,55+0,3+0,5+1)*3 |  | 10.5 | [12 empty] | VV | 2 | 2 | True | 0 | ROZPOCET
| VV |  | 1,75*3 |  | 5.25 | [12 empty] | VV | 2 | 2 | True | 0 | ROZPOCET
| VV |  | 0,4*3 |  | 1.2 | [12 empty] | VV | 2 | 2 | True | 0 | ROZPOCET
| VV |  | 0,5*3 |  | 1.5 | [12 empty] | VV | 2 | 2 | True | 0 | ROZPOCET
| VV |  | (10,54-0,78-1-0,25)*3 |  | 25.53 | [12 empty] | VV | 2 | 2 | True | 0 | ROZPOCET
| VV |  | (0,25+4,75+0,25+3,5+0,25)*3 |  | 27 | [12 empty] | VV | 2 | 2 | True | 0 | ROZPOCET
| VV |  | "odečet dveří | [14 empty] | VV | 2 | 1 | True | 0 | ROZPOCET
| VV |  | -(1,1*2,25) |  | -2.475 | [12 empty] | VV | 2 | 2 | True | 0 | ROZPOCET
| VV |  | -(2,25*2,55) |  | -5.738 | [12 empty] | VV | 2 | 2 | True | 0 | ROZPOCET
| VV |  | "odečet oken | [14 empty] | VV | 2 | 1 | True | 0 | ROZPOCET
| VV |  | -(1*0,75) |  | -0.75 | [12 empty] | VV | 2 | 2 | True | 0 | ROZPOCET
| VV |  | -(2,5*1,75) |  | -4.375 | [12 empty] | VV | 2 | 2 | True | 0 | ROZPOCET
| VV |  | "odečet jiných otvorů | [14 empty] | VV | 2 | 1 | True | 0 | ROZPOCET
| VV |  | -(0,7*2,09) "podružný elektrorozvaděč |  | -1.463 | [12 empty] | VV | 2 | 2 | True | 0 | ROZPOCET
| VV |  | "odečet překladů | [14 empty] | VV | 2 | 1 | True | 0 | ROZPOCET
| VV |  | -(1,5*0,25+4,26*0,2+3*0,25+4,26*0,2) |  | -2.829 | [12 empty] | VV | 2 | 2 | True | 0 | ROZPOCET
| VV |  | Mezisoučet |  | 100.57 | [12 empty] | VV | 2 | 3 | True | 0 | ROZPOCET
| VV |  | "Rodinný dům 2.NP | [14 empty] | VV | 2 | 1 | True | 0 | ROZPOCET
| VV |  | (0,25+4,75+0,25+5+0,25)*2*3 |  | 63 | [12 empty] | VV | 2 | 2 | True | 0 | ROZPOCET
| VV |  | 2*3 |  | 6 | [12 empty] | VV | 2 | 2 | True | 0 | ROZPOCET
| VV |  | (2,21+0,25+10,54)*3*3 |  | 117 | [12 empty] | VV | 2 | 2 | True | 0 | ROZPOCET
| VV |  | (1,4+0,1+1,25+0,1+0,5+0,15)*3 |  | 10.5 | [12 empty] | VV | 2 | 2 | True | 0 | ROZPOCET
| VV |  | 0,5+3 |  | 3.5 | [12 empty] | VV | 2 | 2 | True | 0 | ROZPOCET
| VV |  | "odečet dveří | [14 empty] | VV | 2 | 1 | True | 0 | ROZPOCET
| VV |  | -(1*2,1)*3 |  | -6.3 | [12 empty] | VV | 2 | 2 | True | 0 | ROZPOCET
| VV |  | "odečet oken | [14 empty] | VV | 2 | 1 | True | 0 | ROZPOCET
| VV |  | -(1,25*1,875) |  | -2.344 | [12 empty] | VV | 2 | 2 | True | 0 | ROZPOCET
| VV |  | -(1,75*0,75) |  | -1.313 | [12 empty] | VV | 2 | 2 | True | 0 | ROZPOCET
| VV |  | -(3,75*0,75) |  | -2.813 | [12 empty] | VV | 2 | 2 | True | 0 | ROZPOCET
| VV |  | -(1*1,875) |  | -1.875 | [12 empty] | VV | 2 | 2 | True | 0 | ROZPOCET
| VV |  | -(2,5*1,875) |  | -4.688 | [12 empty] | VV | 2 | 2 | True | 0 | ROZPOCET
| VV |  | -(3*1,875)*2 |  | -11.25 | [12 empty] | VV | 2 | 2 | True | 0 | ROZPOCET
| VV |  | -(2,860*1,875) |  | -5.363 | [12 empty] | VV | 2 | 2 | True | 0 | ROZPOCET
| VV |  | -(1,5*1,875) |  | -2.813 | [12 empty] | VV | 2 | 2 | True | 0 | ROZPOCET
| VV |  | "odečet pro železobetoný trám mezi pokoji a vegetační střechou do zahrady | [14 empty] | VV | 2 | 1 | True | 0 | ROZPOCET
| VV |  | -((13+0,25+0,25)*0,75) |  | -10.125 | [12 empty] | VV | 2 | 2 | True | 0 | ROZPOCET
| VV |  | "odečet překladů | [14 empty] | VV | 2 | 1 | True | 0 | ROZPOCET
| VV |  | -(1,75*0,25+2,25*0,25+4,25*0,2+1,5*0,25+3*0,25+3,5*0,25+3,5*0,25+3,45*0,25+2*0,25) |  | -6.088 | [12 empty] | VV | 2 | 2 | True | 0 | ROZPOCET
| VV |  | Mezisoučet |  | 145.028 | [12 empty] | VV | 2 | 3 | True | 0 | ROZPOCET
| VV |  | Součet |  | 313.541 | [12 empty] | VV | 2 | 4 | True | 1 | ROZPOCET
61 | K | 311273953.XLA | Založeni pórobetonového zdiva Ytong na zakládací maltu tloušťky 250 mm | m | 97.113 |  | 0 |  |  | snížená |  | 0 | 0.00573 | 0.55646 | 0 | 0 | 4 | K | 2 |  |  |  | ROZPOCET |  |  |  |  | 0 | 0 | 0 | 0 | 0 | 2 | 0 | 4 | 412943138
| PP |  | Založeni pórobetonového zdiva Ytong na zakládací maltu tloušťky 250 mm | [14 empty] | PP | 2
| VV |  | "Garáž 1.NP | [14 empty] | VV | 2 | 1 | True | 0 | ROZPOCET
| VV |  | (0,25+8,7+0,25)*2 |  | 18.4 | [12 empty] | VV | 2 | 2 | True | 0 | ROZPOCET
| VV |  | (0,25*6,5*0,25)*2 |  | 0.813 | [12 empty] | VV | 2 | 2 | True | 0 | ROZPOCET
| VV |  | "odečet dveří a vrat | [14 empty] | VV | 2 | 1 | True | 0 | ROZPOCET
| VV |  | -5-1,1-1,2-1,1 |  | -8.4 | [12 empty] | VV | 2 | 2 | True | 0 | ROZPOCET
| VV |  | Mezisoučet |  | 10.813 | [12 empty] | VV | 2 | 3 | True | 0 | ROZPOCET
| VV |  | "Rodinný dům 1.NP | [14 empty] | VV | 2 | 1 | True | 0 | ROZPOCET
| VV |  | 2+0,25+4,75+0,25+3,5+0,5+1+0,25 |  | 12.5 | [12 empty] | VV | 2 | 2 | True | 0 | ROZPOCET
| VV |  | 2,21+0,25+0,78+0,5+0,27+2,25+0,49+1+4,5 |  | 12.25 | [12 empty] | VV | 2 | 2 | True | 0 | ROZPOCET
| VV |  | 0,25+4,75+0,25+3,5+0,25 |  | 9 | [12 empty] | VV | 2 | 2 | True | 0 | ROZPOCET
| VV |  | 0,15+1,55+0,3+0,5+1 |  | 3.5 | [12 empty] | VV | 2 | 2 | True | 0 | ROZPOCET
| VV |  | 1,75+0,4 |  | 2.15 | [12 empty] | VV | 2 | 2 | True | 0 | ROZPOCET
| VV |  | "odečet dveří a francouzksých oken | [14 empty] | VV | 2 | 1 | True | 0 | ROZPOCET
| VV |  | -1,1-2,25-8-2,25 |  | -13.6 | [12 empty] | VV | 2 | 2 | True | 0 | ROZPOCET
| VV |  | Mezisoučet |  | 25.8 | [12 empty] | VV | 2 | 3 | True | 0 | ROZPOCET
| VV |  | "Rodinný dům 2.NP | [14 empty] | VV | 2 | 1 | True | 0 | ROZPOCET
| VV |  | (0,25+4,75+0,25+5+0,25)*2 |  | 21 | [12 empty] | VV | 2 | 2 | True | 0 | ROZPOCET
| VV |  | (2,21+0,25+10,54)*3 |  | 39 | [12 empty] | VV | 2 | 2 | True | 0 | ROZPOCET
| VV |  | 1,4+0,1+1,25+0,1+0,5+0,15 |  | 3.5 | [12 empty] | VV | 2 | 2 | True | 0 | ROZPOCET
| VV |  | "odečet dveří | [14 empty] | VV | 2 | 1 | True | 0 | ROZPOCET
| VV |  | -1*3 |  | -3 | [12 empty] | VV | 2 | 2 | True | 0 | ROZPOCET
| VV |  | Mezisoučet |  | 60.5 | [12 empty] | VV | 2 | 3 | True | 0 | ROZPOCET
| VV |  | Součet |  | 97.113 | [12 empty] | VV | 2 | 4 | True | 1 | ROZPOCET
38 | K | 314236123.CIK | Komínový návlek CIKO ŠTUKO v 170 cm pro jednoprůduchový cihelný komín | kus | 1 |  | 0 |  |  | snížená |  | 0 | 0.0104 | 0.0104 | 0 | 0 | 4 | K | 2 |  |  |  | ROZPOCET |  |  |  |  | 0 | 0 | 0 | 0 | 0 | 2 | 0 | 4 | -1517716498
| PP |  | Komínový návlek CIKO ŠTUKO v 170 cm pro jednoprůduchový cihelný komín | [14 empty] | PP | 2
36 | K | 314236202.CIK | Komínové těleso jednoprůduchové CIKO TEC s izolovanými izostatickými vložkami D 160 mm v 3 m | soubor | 1 |  | 0 |  |  | snížená |  | 0 | 0.33465 | 0.33465 | 0 | 0 | 4 | K | 2 |  |  |  | ROZPOCET |  |  |  |  | 0 | 0 | 0 | 0 | 0 | 2 | 0 | 4 | -2118611069
| PP |  | Komínové těleso jednoprůduchové CIKO TEC s izolovanými izostatickými vložkami D 160 mm v 3 m | [14 empty] | PP | 2
37 | K | 314236212.CIK | Příplatek k jednoprůduchovému komínovému tělesu CIKO TEC s izolovanými izostatickými vložkami D 160 mm ZKD 1 m výšky | m | 6 |  | 0 |  |  | snížená |  | 0 | 0.10315 | 0.6189 | 0 | 0 | 4 | K | 2 |  |  |  | ROZPOCET |  |  |  |  | 0 | 0 | 0 | 0 | 0 | 2 | 0 | 4 | -2052321834
| PP |  | Příplatek k jednoprůduchovému komínovému tělesu CIKO TEC s izolovanými izostatickými vložkami D 160 mm ZKD 1 m výšky | [14 empty] | PP | 2
| VV |  | 9-3 |  | 6 | [12 empty] | VV | 2 | 2 | True | 1 | ROZPOCET
43 | K | 317142422.XLA | Překlad nenosný pórobetonový Ytong NEP 100-1250 dl přes 100 do 1250 mm | kus | 1 |  | 0 |  |  | snížená |  | 0 | 0.02628 | 0.02628 | 0 | 0 | 4 | K | 2 |  |  |  | ROZPOCET |  |  |  |  | 0 | 0 | 0 | 0 | 0 | 2 | 0 | 4 | -19995614
| PP |  | Překlad nenosný pórobetonový Ytong NEP 100-1250 dl přes 100 do 1250 mm | [14 empty] | PP | 2
| VV |  | "1.NP z výpisu překladů | [14 empty] | VV | 2 | 1 | True | 0 | ROZPOCET
| VV |  | 1 |  | 1 | [12 empty] | VV | 2 | 2 | True | 1 | ROZPOCET
42 | K | 317142442.XLA | Překlad nenosný pórobetonový Ytong NEP 150-1250 dl přes 1000 do 1250 mm | kus | 5 |  | 0 |  |  | snížená |  | 0 | 0.03193 | 0.15965 | 0 | 0 | 4 | K | 2 |  |  |  | ROZPOCET |  |  |  |  | 0 | 0 | 0 | 0 | 0 | 2 | 0 | 4 | -1434828648
| PP |  | Překlad nenosný pórobetonový Ytong NEP 150-1250 dl přes 1000 do 1250 mm | [14 empty] | PP | 2
| VV |  | "1.NP z výpisů překladů | [14 empty] | VV | 2 | 1 | True | 0 | ROZPOCET
| VV |  | 5 |  | 5 | [12 empty] | VV | 2 | 2 | True | 1 | ROZPOCET
46 | K | 317143441.XLA | Překlad nosný Ytong NOP 250-1250 dl 1250 mm | kus | 1 |  | 0 |  |  | snížená |  | 0 | 0.06826 | 0.06826 | 0 | 0 | 4 | K | 2 |  |  |  | ROZPOCET |  |  |  |  | 0 | 0 | 0 | 0 | 0 | 2 | 0 | 4 | -1200907098
| PP |  | Překlad nosný Ytong NOP 250-1250 dl 1250 mm | [14 empty] | PP | 2
| VV |  | "1.NP z výpisu překladů | [14 empty] | VV | 2 | 1 | True | 0 | ROZPOCET
| VV |  | 1 |  | 1 | [12 empty] | VV | 2 | 2 | True | 1 | ROZPOCET
45 | K | 317143442.XLA | Překlad nosný Ytong NOP 250-1500 dl 1500 mm | kus | 2 |  | 0 |  |  | snížená |  | 0 | 0.07826 | 0.15652 | 0 | 0 | 4 | K | 2 |  |  |  | ROZPOCET |  |  |  |  | 0 | 0 | 0 | 0 | 0 | 2 | 0 | 4 | 1121832958
| PP |  | Překlad nosný Ytong NOP 250-1500 dl 1500 mm | [14 empty] | PP | 2
| VV |  | "1.NP z výpisu překladů | [14 empty] | VV | 2 | 1 | True | 0 | ROZPOCET
| VV |  | 2 |  | 2 | [12 empty] | VV | 2 | 2 | True | 1 | ROZPOCET
40 | K | 317143443.XLA | Překlad nosný Ytong NOP 250-1750 dl 1750 mm | kus | 2 |  | 0 |  |  | snížená |  | 0 | 0.09126 | 0.18252 | 0 | 0 | 4 | K | 2 |  |  |  | ROZPOCET |  |  |  |  | 0 | 0 | 0 | 0 | 0 | 2 | 0 | 4 | -582892866
| PP |  | Překlad nosný Ytong NOP 250-1750 dl 1750 mm | [14 empty] | PP | 2
| VV |  | "1.NP z výpisu překladů | [14 empty] | VV | 2 | 1 | True | 0 | ROZPOCET
| VV |  | 2 |  | 2 | [12 empty] | VV | 2 | 2 | True | 1 | ROZPOCET
44 | K | 317352211.XLA | Ztracené bednění překladů z pórobetonových U-profilů Ytong 500 kg/m3 ve zdech tl 250 mm | m | 3 |  | 0 |  |  | snížená |  | 0 | 0.02522 | 0.07566 | 0 | 0 | 4 | K | 2 |  |  |  | ROZPOCET |  |  |  |  | 0 | 0 | 0 | 0 | 0 | 2 | 0 | 4 | 800239098
| PP |  | Ztracené bednění překladů z pórobetonových U-profilů Ytong 500 kg/m3 ve zdech tl 250 mm | [14 empty] | PP | 2
| VV |  | "1.NP z výpisu překladů | [14 empty] | VV | 2 | 1 | True | 0 | ROZPOCET
| VV |  | 3 |  | 3 | [12 empty] | VV | 2 | 2 | True | 1 | ROZPOCET
69 | K | 317941123 | Osazování ocelových válcovaných nosníků na zdivu I, IE, U, UE nebo L přes č. 14 do č. 22 nebo výšky do 220 mm | t | 0.19 |  | 0 | CS ÚRS 2025 01 |  | snížená |  | 0 | 0.01709 | 0.0032471 | 0 | 0 | 4 | K | 2 |  |  |  | ROZPOCET |  |  |  |  | 0 | 0 | 0 | 0 | 0 | 2 | 0 | 4 | -1035243297
| PP |  | Osazování ocelových válcovaných nosníků na zdivu I nebo IE nebo U nebo UE nebo L č. 14 až 22 nebo výšky do 220 mm | [14 empty] | PP | 2
| Online PSC |  | https://podminky.urs.cz/item/CS_URS_2025_01/317941123 | [14 empty] | Online PSC | 2
| VV |  | "1m = 22,4 kg | [14 empty] | VV | 2 | 1 | True | 0 | ROZPOCET
| VV |  | 4,25*2*22,4/1000 |  | 0.19 | [12 empty] | VV | 2 | 2 | True | 1 | ROZPOCET
70 | M | 13010752 | ocel profilová jakost S235JR (11 375) průřez IPE 200 | t | 0.19 |  | 0 | CS ÚRS 2025 01 |  | snížená |  | 0 | 1 | 0.19 | 0 | 0 | 8 | M | 2 |  |  |  | ROZPOCET |  |  |  |  | 0 | 0 | 0 | 0 | 0 | 2 | 0 | 4 | -1266741302
| PP |  | ocel profilová jakost S235JR (11 375) průřez IPE 200 | [14 empty] | PP | 2
62 | K | 342272225 | Příčka z pórobetonových hladkých tvárnic na tenkovrstvou maltu tl 100 mm | m2 | 38.978 |  | 0 | CS ÚRS 2025 01 |  | snížená |  | 0 | 0.06172 | 2.4057 | 0 | 0 | 4 | K | 2 |  |  |  | ROZPOCET |  |  |  |  | 0 | 0 | 0 | 0 | 0 | 2 | 0 | 4 | 309355541
| PP |  | Příčky z pórobetonových tvárnic hladkých na tenké maltové lože objemová hmotnost do 500 kg/m3, tloušťka příčky 100 mm | [14 empty] | PP | 2
| Online PSC |  | https://podminky.urs.cz/item/CS_URS_2025_01/342272225 | [14 empty] | Online PSC | 2
| VV |  | "Garáž 1.NP | [14 empty] | VV | 2 | 1 | True | 0 | ROZPOCET
| VV |  | 0,45*3+0,35*3 |  | 2.4 | [12 empty] | VV | 2 | 2 | True | 0 | ROZPOCET
| VV |  | 0,85*3+0,5*3 |  | 4.05 | [12 empty] | VV | 2 | 2 | True | 0 | ROZPOCET
| VV |  | 0,75*3+0,25*3 |  | 3 | [12 empty] | VV | 2 | 2 | True | 0 | ROZPOCET
| VV |  | Mezisoučet |  | 9.45 | [12 empty] | VV | 2 | 3 | True | 0 | ROZPOCET
| VV |  | "Rodinný dům 1.NP | [14 empty] | VV | 2 | 1 | True | 0 | ROZPOCET
| VV |  | 0,6*3+0,45*3 |  | 3.15 | [12 empty] | VV | 2 | 2 | True | 0 | ROZPOCET
| VV |  | 0,3*2*3+0,32*3 |  | 2.76 | [12 empty] | VV | 2 | 2 | True | 0 | ROZPOCET
| VV |  | (0,99+0,1)*3 |  | 3.27 | [12 empty] | VV | 2 | 2 | True | 0 | ROZPOCET
| VV |  | (18*0,280)*2,275 |  | 11.466 | [12 empty] | VV | 2 | 2 | True | 0 | ROZPOCET
| VV |  | "odečet otvorů | [14 empty] | VV | 2 | 1 | True | 0 | ROZPOCET
| VV |  | -(0,9*2,25) |  | -2.025 | [12 empty] | VV | 2 | 2 | True | 0 | ROZPOCET
| VV |  | "odečet překladů | [14 empty] | VV | 2 | 1 | True | 0 | ROZPOCET
| VV |  | -((1,25*0,25)*1) |  | -0.313 | [12 empty] | VV | 2 | 2 | True | 0 | ROZPOCET
| VV |  | Mezisoučet |  | 18.308 | [12 empty] | VV | 2 | 3 | True | 0 | ROZPOCET
| VV |  | "Rodinný dům 2.NP | [14 empty] | VV | 2 | 1 | True | 0 | ROZPOCET
| VV |  | 0,4*3 |  | 1.2 | [12 empty] | VV | 2 | 2 | True | 0 | ROZPOCET
| VV |  | 0,4*3+1,4*3 |  | 5.4 | [12 empty] | VV | 2 | 2 | True | 0 | ROZPOCET
| VV |  | 0,15*3 |  | 0.45 | [12 empty] | VV | 2 | 2 | True | 0 | ROZPOCET
| VV |  | (0,15+0,5)*3 |  | 1.95 | [12 empty] | VV | 2 | 2 | True | 0 | ROZPOCET
| VV |  | (0,26+0,4+0,08)*3 |  | 2.22 | [12 empty] | VV | 2 | 2 | True | 0 | ROZPOCET
| VV |  | Mezisoučet |  | 11.22 | [12 empty] | VV | 2 | 3 | True | 0 | ROZPOCET
| VV |  | Součet |  | 38.978 | [12 empty] | VV | 2 | 4 | True | 1 | ROZPOCET
34 | K | 342272245 | Příčka z pórobetonových hladkých tvárnic na tenkovrstvou maltu tl 150 mm | m2 | 155.277 |  | 0 | CS ÚRS 2025 01 |  | snížená |  | 0 | 0.07921 | 12.2995 | 0 | 0 | 4 | K | 2 |  |  |  | ROZPOCET |  |  |  |  | 0 | 0 | 0 | 0 | 0 | 2 | 0 | 4 | -957646706
| PP |  | Příčky z pórobetonových tvárnic hladkých na tenké maltové lože objemová hmotnost do 500 kg/m3, tloušťka příčky 150 mm | [14 empty] | PP | 2
| Online PSC |  | https://podminky.urs.cz/item/CS_URS_2025_01/342272245 | [14 empty] | Online PSC | 2
| VV |  | "Garáž 1.NP | [14 empty] | VV | 2 | 1 | True | 0 | ROZPOCET
| VV |  | ((0,15+1,4)*0,75)+((0,15+2,85)*1,465) |  | 5.558 | [12 empty] | VV | 2 | 2 | True | 0 | ROZPOCET
| VV |  | (1,2*0,75)+(1,2*0,625) |  | 1.65 | [12 empty] | VV | 2 | 2 | True | 0 | ROZPOCET
| VV |  | Mezisoučet |  | 7.208 | [12 empty] | VV | 2 | 3 | True | 0 | ROZPOCET
| VV |  | "Rodinný dům 1.NP | [14 empty] | VV | 2 | 1 | True | 0 | ROZPOCET
| VV |  | 2,31*3 |  | 6.93 | [12 empty] | VV | 2 | 2 | True | 0 | ROZPOCET
| VV |  | 2*3 |  | 6 | [12 empty] | VV | 2 | 2 | True | 0 | ROZPOCET
| VV |  | 1,35*3 |  | 4.05 | [12 empty] | VV | 2 | 2 | True | 0 | ROZPOCET
| VV |  | 1,5*3 |  | 4.5 | [12 empty] | VV | 2 | 2 | True | 0 | ROZPOCET
| VV |  | 1,15*3 |  | 3.45 | [12 empty] | VV | 2 | 2 | True | 0 | ROZPOCET
| VV |  | (2,45-0,15)*3 |  | 6.9 | [12 empty] | VV | 2 | 2 | True | 0 | ROZPOCET
| VV |  | (0,31+0,88+0,56+1+2)*3 |  | 14.25 | [12 empty] | VV | 2 | 2 | True | 0 | ROZPOCET
| VV |  | "odečet dveří | [14 empty] | VV | 2 | 1 | True | 0 | ROZPOCET
| VV |  | -(0,88*2,1) |  | -1.848 | [12 empty] | VV | 2 | 2 | True | 0 | ROZPOCET
| VV |  | -(0,9*2,25)*2 |  | -4.05 | [12 empty] | VV | 2 | 2 | True | 0 | ROZPOCET
| VV |  | "odečet jiných otovorů | [14 empty] | VV | 2 | 1 | True | 0 | ROZPOCET
| VV |  | -(1*0,25)*2 |  | -0.5 | [12 empty] | VV | 2 | 2 | True | 0 | ROZPOCET
| VV |  | -(0,25*0,5) |  | -0.125 | [12 empty] | VV | 2 | 2 | True | 0 | ROZPOCET
| VV |  | "odečet překladů | [14 empty] | VV | 2 | 1 | True | 0 | ROZPOCET
| VV |  | -((1,25*0,25)*5) |  | -1.563 | [12 empty] | VV | 2 | 2 | True | 0 | ROZPOCET
| VV |  | Mezisoučet |  | 37.994 | [12 empty] | VV | 2 | 3 | True | 0 | ROZPOCET
| VV |  | "Rodinný dům 2.NP | [14 empty] | VV | 2 | 1 | True | 0 | ROZPOCET
| VV |  | 4,75*2*3 |  | 28.5 | [12 empty] | VV | 2 | 2 | True | 0 | ROZPOCET
| VV |  | ((0,72-0,25)+0,9+0,3+0,9+1,255+0,9+0,24)*3 |  | 14.895 | [12 empty] | VV | 2 | 2 | True | 0 | ROZPOCET
| VV |  | 1,85*3 |  | 5.55 | [12 empty] | VV | 2 | 2 | True | 0 | ROZPOCET
| VV |  | 1,5*3 |  | 4.5 | [12 empty] | VV | 2 | 2 | True | 0 | ROZPOCET
| VV |  | 0,91*3 |  | 2.73 | [12 empty] | VV | 2 | 2 | True | 0 | ROZPOCET
| VV |  | (0,75+1+0,4)*2*3 |  | 12.9 | [12 empty] | VV | 2 | 2 | True | 0 | ROZPOCET
| VV |  | (1,5+0,15)*3 |  | 4.95 | [12 empty] | VV | 2 | 2 | True | 0 | ROZPOCET
| VV |  | 1,1*2*3 |  | 6.6 | [12 empty] | VV | 2 | 2 | True | 0 | ROZPOCET
| VV |  | (0,825+0,5+0,15+0,15+1,6+0,15)*3 |  | 10.125 | [12 empty] | VV | 2 | 2 | True | 0 | ROZPOCET
| VV |  | 3,7*2*3 |  | 22.2 | [12 empty] | VV | 2 | 2 | True | 0 | ROZPOCET
| VV |  | "odečet jiných otvorů | [14 empty] | VV | 2 | 1 | True | 0 | ROZPOCET
| VV |  | -(1*0,5)*2 |  | -1 | [12 empty] | VV | 2 | 2 | True | 0 | ROZPOCET
| VV |  | "odečet překladů | [14 empty] | VV | 2 | 1 | True | 0 | ROZPOCET
| VV |  | -((1,25*0,25)*6) |  | -1.875 | [12 empty] | VV | 2 | 2 | True | 0 | ROZPOCET
| VV |  | Mezisoučet |  | 110.075 | [12 empty] | VV | 2 | 3 | True | 0 | ROZPOCET
| VV |  | Součet |  | 155.277 | [12 empty] | VV | 2 | 4 | True | 1 | ROZPOCET
35 | K | 342291131 | Ukotvení příček k betonovým konstrukcím plochými kotvami | m | 87 |  | 0 | CS ÚRS 2025 01 |  | snížená |  | 0 | 0.0002 | 0.0174 | 0 | 0 | 4 | K | 2 |  |  |  | ROZPOCET |  |  |  |  | 0 | 0 | 0 | 0 | 0 | 2 | 0 | 4 | -1471991964
| PP |  | Ukotvení příček plochými kotvami, do konstrukce betonové | [14 empty] | PP | 2
| Online PSC |  | https://podminky.urs.cz/item/CS_URS_2025_01/342291131 | [14 empty] | Online PSC | 2
| VV |  | "Garáž 1.NP | [14 empty] | VV | 2 | 1 | True | 0 | ROZPOCET
| VV |  | 6*3 |  | 18 | [12 empty] | VV | 2 | 2 | True | 0 | ROZPOCET
| VV |  | "Rodinný dům 1.NP | [14 empty] | VV | 2 | 1 | True | 0 | ROZPOCET
| VV |  | 9*3 |  | 27 | [12 empty] | VV | 2 | 2 | True | 0 | ROZPOCET
| VV |  | "Rodinný dům 2.NP | [14 empty] | VV | 2 | 1 | True | 0 | ROZPOCET
| VV |  | 14*3 |  | 42 | [12 empty] | VV | 2 | 2 | True | 0 | ROZPOCET
| VV |  | Součet |  | 87 | [12 empty] | VV | 2 | 4 | True | 1 | ROZPOCET
47 | K | 346244356 | Obezdívka koupelnových van ploch zaoblených tl 50 mm z pórobetonových přesných tvárnic | m2 | 1.354 |  | 0 | CS ÚRS 2025 01 |  | snížená |  | 0 | 0.05681 | 0.076921 | 0 | 0 | 4 | K | 2 |  |  |  | ROZPOCET |  |  |  |  | 0 | 0 | 0 | 0 | 0 | 2 | 0 | 4 | -661222215
| PP |  | Obezdívka koupelnových van ploch zaoblených z přesných pórobetonových tvárnic, na tenké maltové lože, tl. 50 mm | [14 empty] | PP | 2
| Online PSC |  | https://podminky.urs.cz/item/CS_URS_2025_01/346244356 | [14 empty] | Online PSC | 2
| VV |  | "Vana 2.NP | [14 empty] | VV | 2 | 1 | True | 0 | ROZPOCET
| VV |  | (1,8-0,05+0,805)*0,53 |  | 1.354 | [12 empty] | VV | 2 | 2 | True | 1 | ROZPOCET
158 | K | 346272256 | Přizdívka z pórobetonových tvárnic tl 150 mm | m2 | 25.175 |  | 0 | CS ÚRS 2025 01 |  | snížená |  | 0 | 0.08341 | 2.0998 | 0 | 0 | 4 | K | 2 |  |  |  | ROZPOCET |  |  |  |  | 0 | 0 | 0 | 0 | 0 | 2 | 0 | 4 | 2133407068
| PP |  | Přizdívky z pórobetonových tvárnic objemová hmotnost do 500 kg/m3, na tenké maltové lože, tloušťka přizdívky 150 mm | [14 empty] | PP | 2
| Online PSC |  | https://podminky.urs.cz/item/CS_URS_2025_01/346272256 | [14 empty] | Online PSC | 2
| VV |  | "Rodinný dům 1.NP | [14 empty] | VV | 2 | 1 | True | 0 | ROZPOCET
| VV |  | (2-0,15)*3 |  | 5.55 | [12 empty] | VV | 2 | 2 | True | 0 | ROZPOCET
| VV |  | 2,2*3 |  | 6.6 | [12 empty] | VV | 2 | 2 | True | 0 | ROZPOCET
| VV |  | "odečet oken | [14 empty] | VV | 2 | 1 | True | 0 | ROZPOCET
| VV |  | -(1*0,75) |  | -0.75 | [12 empty] | VV | 2 | 2 | True | 0 | ROZPOCET
| VV |  | Mezisoučet |  | 11.4 | [12 empty] | VV | 2 | 3 | True | 0 | ROZPOCET
| VV |  | "Rodinný dům 2.NP | [14 empty] | VV | 2 | 1 | True | 0 | ROZPOCET
| VV |  | (0,825+0,5+0,15)*3 |  | 4.425 | [12 empty] | VV | 2 | 2 | True | 0 | ROZPOCET
| VV |  | 1,2*3 |  | 3.6 | [12 empty] | VV | 2 | 2 | True | 0 | ROZPOCET
| VV |  | (3,7-(0,15+1,2+0,1))*3 |  | 6.75 | [12 empty] | VV | 2 | 2 | True | 0 | ROZPOCET
| VV |  | "odečet jiných otvorů | [14 empty] | VV | 2 | 1 | True | 0 | ROZPOCET
| VV |  | -(1*0,5)*2 |  | -1 | [12 empty] | VV | 2 | 2 | True | 0 | ROZPOCET
| VV |  | Mezisoučet |  | 13.775 | [12 empty] | VV | 2 | 3 | True | 0 | ROZPOCET
| VV |  | Součet |  | 25.175 | [12 empty] | VV | 2 | 4 | True | 1 | ROZPOCET
| D | 4 | Vodorovné konstrukce |  |  |  | 0 |  |  |  |  | 0 |  | 280.7885 |  | 0 | 1 | D | 1 |  |  |  | ROZPOCET | [10 empty] | 0
310 | K | 410002101 | Vytvoření prostupů průřezu do 0,02 m2 v monolitických betonových vodorovných konstrukcích tl do 0,5 m osazením trub, dílců nebo tvarovek do bednění | kus | 16 |  | 0 | CS ÚRS 2025 01 |  | snížená |  | 0 | 0 | 0 | 0 | 0 | 4 | K | 2 |  |  |  | ROZPOCET |  |  |  |  | 0 | 0 | 0 | 0 | 0 | 2 | 0 | 4 | 1984630968
| PP |  | Vytvoření prostupů ve vodorovných konstrukcích z monolitického betonu nebo železobetonu osazením trub, prefabrikovaných dílců, dutinových tvarovek, apod., do bednění vnější průřezové plochy do 0,02 m2, tloušťky zdi do 0,5 m | [14 empty] | PP | 2
| Online PSC |  | https://podminky.urs.cz/item/CS_URS_2025_01/410002101 | [14 empty] | Online PSC | 2
| VV |  | 2 "Strop garáže nad 1.PP |  | 2 | [12 empty] | VV | 2 | 2 | True | 0 | ROZPOCET
| VV |  | 3 "Strop garáže nad 1.NP |  | 3 | [12 empty] | VV | 2 | 2 | True | 0 | ROZPOCET
| VV |  | 6 "Strop rodinného domu nad 1.NP |  | 6 | [12 empty] | VV | 2 | 2 | True | 0 | ROZPOCET
| VV |  | 5 "Strop rodinného domu nad 2.NP |  | 5 | [12 empty] | VV | 2 | 2 | True | 0 | ROZPOCET
| VV |  | Součet |  | 16 | [12 empty] | VV | 2 | 4 | True | 1 | ROZPOCET
311 | M | 28611130 | trubka kanalizační PVC DN 160x500mm SN4 | m | 4 |  | 0 | CS ÚRS 2025 01 |  | snížená |  | 0 | 0.0032 | 0.0128 | 0 | 0 | 8 | M | 2 |  |  |  | ROZPOCET |  |  |  |  | 0 | 0 | 0 | 0 | 0 | 2 | 0 | 4 | -504820803
| PP |  | trubka kanalizační PVC DN 160x500mm SN4 | [14 empty] | PP | 2
| VV |  | 16*0,25 'Přepočtené koeficientem množství |  | 4 | [12 empty] | VV | 2 | 2 | False | 1 | ROZPOCET
157 | K | 411124111 | Montáž stropních panelů l do 3,6 m hmotnosti do 1,5 t budova v do 12 m | kus | 16 |  | 0 | CS ÚRS 2025 01 |  | snížená |  | 0 | 0.10667 | 1.7067 | 0 | 0 | 4 | K | 2 |  |  |  | ROZPOCET |  |  |  |  | 0 | 0 | 0 | 0 | 0 | 2 | 0 | 4 | 662386660
| PP |  | Montáž stropních panelů délky do 3,6 m, hmotnosti do 1,5 t, v budovách výšky do 12 m | [14 empty] | PP | 2
| Online PSC |  | https://podminky.urs.cz/item/CS_URS_2025_01/411124111 | [14 empty] | Online PSC | 2
168 | M | 59341729 | deska stropní vylehčená PZD 1490x290x90mm, 3kN/m2 | kus | 16 |  | 0 | CS ÚRS 2025 01 |  | snížená |  | 0 | 0.075 | 1.2 | 0 | 0 | 8 | M | 2 |  |  |  | ROZPOCET |  |  |  |  | 0 | 0 | 0 | 0 | 0 | 2 | 0 | 4 | 1564776641
| PP |  | deska stropní vylehčená PZD 1490x290x90mm, 3kN/m2 | [14 empty] | PP | 2
49 | K | 411321414 | Stropy deskové ze ŽB tř. C 25/30 | m3 | 31.07 |  | 0 | CS ÚRS 2025 01 |  | snížená |  | 0 | 2.502 | 77.7375 | 0 | 0 | 4 | K | 2 |  |  |  | ROZPOCET |  |  |  |  | 0 | 0 | 0 | 0 | 0 | 2 | 0 | 4 | 2059936670
| PP |  | Stropy z betonu železového (bez výztuže) stropů deskových, plochých střech, desek balkonových, desek hřibových stropů včetně hlavic hřibových sloupů tř. C 25/30 | [14 empty] | PP | 2
| Online PSC |  | https://podminky.urs.cz/item/CS_URS_2025_01/411321414 | [14 empty] | Online PSC | 2
| VV |  | "Strop 2.NP - RD | [14 empty] | VV | 2 | 1 | True | 0 | ROZPOCET
| VV |  | 13,5*12,5*0,18 |  | 30.375 | [12 empty] | VV | 2 | 2 | True | 0 | ROZPOCET
| VV |  | "připočítání překladů u strop betonované společně s deskou | [14 empty] | VV | 2 | 1 | True | 0 | ROZPOCET
| VV |  | (0,25*0,25*(3+0,25+0,25))*2 |  | 0.438 | [12 empty] | VV | 2 | 2 | True | 0 | ROZPOCET
| VV |  | 0,25*0,25*(0,25+2,975+1,75+0,25) |  | 0.327 | [12 empty] | VV | 2 | 2 | True | 0 | ROZPOCET
| VV |  | "odečet kruhových prostupů | [14 empty] | VV | 2 | 1 | True | 0 | ROZPOCET
| VV |  | -(PI*0,13*0,13*0,18) |  | -0.01 | [12 empty] | VV | 2 | 2 | True | 0 | ROZPOCET
| VV |  | -(PI*0,075*0,075*0,18)*6 |  | -0.019 | [12 empty] | VV | 2 | 2 | True | 0 | ROZPOCET
| VV |  | "odečet obdélníkových prostupů | [14 empty] | VV | 2 | 1 | True | 0 | ROZPOCET
| VV |  | -(0,45*0,5*0,18) |  | -0.041 | [12 empty] | VV | 2 | 2 | True | 0 | ROZPOCET
| VV |  | Součet |  | 31.07 | [12 empty] | VV | 2 | 4 | True | 1 | ROZPOCET
48 | K | 411321616 | Stropy deskové ze ŽB tř. C 30/37 | m3 | 70.094 |  | 0 | CS ÚRS 2025 01 |  | snížená |  | 0 | 2.502 | 175.3759 | 0 | 0 | 4 | K | 2 |  |  |  | ROZPOCET |  |  |  |  | 0 | 0 | 0 | 0 | 0 | 2 | 0 | 4 | -317643231
| PP |  | Stropy z betonu železového (bez výztuže) stropů deskových, plochých střech, desek balkonových, desek hřibových stropů včetně hlavic hřibových sloupů tř. C 30/37 | [14 empty] | PP | 2
| Online PSC |  | https://podminky.urs.cz/item/CS_URS_2025_01/411321616 | [14 empty] | Online PSC | 2
| VV |  | "Stropní deska - garáž - nad suterénem | [14 empty] | VV | 2 | 1 | True | 0 | ROZPOCET
| VV |  | 9,2*7*0,25 |  | 16.1 | [12 empty] | VV | 2 | 2 | True | 0 | ROZPOCET
| VV |  | "odečet otvoru pro schodiště | [14 empty] | VV | 2 | 1 | True | 0 | ROZPOCET
| VV |  | -(1,2*(7-0,25-2,1)*0,25) |  | -1.395 | [12 empty] | VV | 2 | 2 | True | 0 | ROZPOCET
| VV |  | "odečet obdélníkového prostupu | [14 empty] | VV | 2 | 1 | True | 0 | ROZPOCET
| VV |  | -(0,5*0,75*0,25) |  | -0.094 | [12 empty] | VV | 2 | 2 | True | 0 | ROZPOCET
| VV |  | "odečet kruhových prostupů | [14 empty] | VV | 2 | 1 | True | 0 | ROZPOCET
| VV |  | -(PI*0,075*0,075*0,25) |  | -0.004 | [12 empty] | VV | 2 | 2 | True | 0 | ROZPOCET
| VV |  | -(PI*0,055*0,055*0,25) |  | -0.002 | [12 empty] | VV | 2 | 2 | True | 0 | ROZPOCET
| VV |  | Mezisoučet |  | 14.605 | [12 empty] | VV | 2 | 3 | True | 0 | ROZPOCET
| VV |  | "Stropní deska - garáž - nad 1.NP | [14 empty] | VV | 2 | 1 | True | 0 | ROZPOCET
| VV |  | 9,2*7*0,22 |  | 14.168 | [12 empty] | VV | 2 | 2 | True | 0 | ROZPOCET
| VV |  | "připočítání překladů u strop betonované společně s deskou | [14 empty] | VV | 2 | 1 | True | 0 | ROZPOCET
| VV |  | 0,19*0,2*(2,5+0,25+0,25) |  | 0.114 | [12 empty] | VV | 2 | 2 | True | 0 | ROZPOCET
| VV |  | 0,25*0,2*(5+0,25+0,25) |  | 0.275 | [12 empty] | VV | 2 | 2 | True | 0 | ROZPOCET
| VV |  | "odečet kruhových prostupů | [14 empty] | VV | 2 | 1 | True | 0 | ROZPOCET
| VV |  | -(PI*0,075*0,075*0,22)*3 |  | -0.012 | [12 empty] | VV | 2 | 2 | True | 0 | ROZPOCET
| VV |  | Mezisoučet |  | 14.545 | [12 empty] | VV | 2 | 3 | True | 0 | ROZPOCET
| VV |  | "Stropní deska - RD - nad 1.NP | [14 empty] | VV | 2 | 1 | True | 0 | ROZPOCET
| VV |  | 13,5*(12,5-2)*0,25 |  | 35.438 | [12 empty] | VV | 2 | 2 | True | 0 | ROZPOCET
| VV |  | 13,5*2*0,25 |  | 6.75 | [12 empty] | VV | 2 | 2 | True | 0 | ROZPOCET
| VV |  | "připočítání překladů u strop betonované společně s deskou | [14 empty] | VV | 2 | 1 | True | 0 | ROZPOCET
| VV |  | 0,19*0,2*(0,25+1+0,49+2,25+0,27) |  | 0.162 | [12 empty] | VV | 2 | 2 | True | 0 | ROZPOCET
| VV |  | 0,15*0,175*(0,25+2,5+0,25) |  | 0.079 | [12 empty] | VV | 2 | 2 | True | 0 | ROZPOCET
| VV |  | 0,19*0,2*(0,5+8+0,5) |  | 0.342 | [12 empty] | VV | 2 | 2 | True | 0 | ROZPOCET
| VV |  | 0,25*0,2*(0,5+4,55+0,61+1,24+0,25) |  | 0.358 | [12 empty] | VV | 2 | 2 | True | 0 | ROZPOCET
| VV |  | "odečet otvoru pro schodiště | [14 empty] | VV | 2 | 1 | True | 0 | ROZPOCET
| VV |  | -(2,21*3,542*0,25) |  | -1.957 | [12 empty] | VV | 2 | 2 | True | 0 | ROZPOCET
| VV |  | "odečet obdélníkových prostupů | [14 empty] | VV | 2 | 1 | True | 0 | ROZPOCET
| VV |  | -(0,35*0,3*0,25) |  | -0.026 | [12 empty] | VV | 2 | 2 | True | 0 | ROZPOCET
| VV |  | -(0,35*0,5*0,25) |  | -0.044 | [12 empty] | VV | 2 | 2 | True | 0 | ROZPOCET
| VV |  | -(0,3*1*0,25) |  | -0.075 | [12 empty] | VV | 2 | 2 | True | 0 | ROZPOCET
| VV |  | -(0,5*0,45*0,25) |  | -0.056 | [12 empty] | VV | 2 | 2 | True | 0 | ROZPOCET
| VV |  | "odečet kruhových prostupů | [14 empty] | VV | 2 | 1 | True | 0 | ROZPOCET
| VV |  | -(PI*0,075*0,075*0,25)*6 |  | -0.027 | [12 empty] | VV | 2 | 2 | True | 0 | ROZPOCET
| VV |  | Mezisoučet |  | 40.944 | [12 empty] | VV | 2 | 3 | True | 0 | ROZPOCET
| VV |  | Součet |  | 70.094 | [12 empty] | VV | 2 | 4 | True | 1 | ROZPOCET
50 | K | 411351011 | Zřízení bednění stropů deskových tl přes 5 do 25 cm bez podpěrné kce | m2 | 385.599 |  | 0 | CS ÚRS 2025 01 |  | snížená |  | 0 | 0.00533 | 2.0552 | 0 | 0 | 4 | K | 2 |  |  |  | ROZPOCET |  |  |  |  | 0 | 0 | 0 | 0 | 0 | 2 | 0 | 4 | 2084159926
| PP |  | Bednění stropních konstrukcí - bez podpěrné konstrukce desek tloušťky stropní desky přes 5 do 25 cm zřízení | [14 empty] | PP | 2
| Online PSC |  | https://podminky.urs.cz/item/CS_URS_2025_01/411351011 | [14 empty] | Online PSC | 2
| VV |  | "Stropní deska garáže 1.PP | [14 empty] | VV | 2 | 1 | True | 0 | ROZPOCET
| VV |  | (1,2+0,25+7,25)*6,5 |  | 56.55 | [12 empty] | VV | 2 | 2 | True | 0 | ROZPOCET
| VV |  | "odečet plochy otvoru pro schodiště | [14 empty] | VV | 2 | 1 | True | 0 | ROZPOCET
| VV |  | -(1,2*(1,35+1,85+1,1)) |  | -5.16 | [12 empty] | VV | 2 | 2 | True | 0 | ROZPOCET
| VV |  | "odečet plochy vnitřních nosních konstrukcí | [14 empty] | VV | 2 | 1 | True | 0 | ROZPOCET
| VV |  | -(0,25*(1,35+1,1)) |  | -0.613 | [12 empty] | VV | 2 | 2 | True | 0 | ROZPOCET
| VV |  | Mezisoučet |  | 50.777 | [12 empty] | VV | 2 | 3 | True | 0 | ROZPOCET
| VV |  | "Stropní deska garáže 1.NP | [14 empty] | VV | 2 | 1 | True | 0 | ROZPOCET
| VV |  | 7*9,2 |  | 64.4 | [12 empty] | VV | 2 | 2 | True | 0 | ROZPOCET
| VV |  | Mezisoučet |  | 64.4 | [12 empty] | VV | 2 | 3 | True | 0 | ROZPOCET
| VV |  | "Stropní deska RD 1.NP | [14 empty] | VV | 2 | 1 | True | 0 | ROZPOCET
| VV |  | 4,75*(4,85+4,55+0,21) |  | 45.648 | [12 empty] | VV | 2 | 2 | True | 0 | ROZPOCET
| VV |  | (4,75-0,2-0,4)*(0,4+1,23+1,75) |  | 14.027 | [12 empty] | VV | 2 | 2 | True | 0 | ROZPOCET
| VV |  | 0,6*1,23 |  | 0.738 | [12 empty] | VV | 2 | 2 | True | 0 | ROZPOCET
| VV |  | 3,5*(3,25+0,15+2,2+0,15+0,15+0,15+4,64+0,25+1,1+0,01+1,1) |  | 46.025 | [12 empty] | VV | 2 | 2 | True | 0 | ROZPOCET
| VV |  | (1+0,5)*(0,78+0,25+1,1+0,01+1,1) |  | 4.86 | [12 empty] | VV | 2 | 2 | True | 0 | ROZPOCET
| VV |  | PI*1*1/4 |  | 0.785 | [12 empty] | VV | 2 | 2 | True | 0 | ROZPOCET
| VV |  | 1,5*0,6 |  | 0.9 | [12 empty] | VV | 2 | 2 | True | 0 | ROZPOCET
| VV |  | 1,5*(0,27+2,25+0,49+1+4,75) |  | 13.14 | [12 empty] | VV | 2 | 2 | True | 0 | ROZPOCET
| VV |  | ((2,5*2,5)-(PI*1,25*1,25))/4 |  | 0.335 | [12 empty] | VV | 2 | 2 | True | 0 | ROZPOCET
| VV |  | "odečet plochy vnitřních nosních konstrukcí | [14 empty] | VV | 2 | 1 | True | 0 | ROZPOCET
| VV |  | -(0,25*(0,15+1,55+0,3+0,5+1)) |  | -0.875 | [12 empty] | VV | 2 | 2 | True | 0 | ROZPOCET
| VV |  | "odečet plochy pro schodiště | [14 empty] | VV | 2 | 1 | True | 0 | ROZPOCET
| VV |  | -(2,21*3,41) |  | -7.536 | [12 empty] | VV | 2 | 2 | True | 0 | ROZPOCET
| VV |  | Mezisoučet |  | 118.047 | [12 empty] | VV | 2 | 3 | True | 0 | ROZPOCET
| VV |  | "Stropní deska RD 2.NP | [14 empty] | VV | 2 | 1 | True | 0 | ROZPOCET
| VV |  | 2*(13,5-0,25) |  | 26.5 | [12 empty] | VV | 2 | 2 | True | 0 | ROZPOCET
| VV |  | 4,75*(13,5-0,5) |  | 61.75 | [12 empty] | VV | 2 | 2 | True | 0 | ROZPOCET
| VV |  | 5*(13,5-0,5)-(0,25*3,5) |  | 64.125 | [12 empty] | VV | 2 | 2 | True | 0 | ROZPOCET
| VV |  | Mezisoučet |  | 152.375 | [12 empty] | VV | 2 | 3 | True | 0 | ROZPOCET
| VV |  | Součet |  | 385.599 | [12 empty] | VV | 2 | 4 | True | 1 | ROZPOCET
51 | K | 411351012 | Odstranění bednění stropů deskových tl přes 5 do 25 cm bez podpěrné kce | m2 | 385.599 |  | 0 | CS ÚRS 2025 01 |  | snížená |  | 0 | 0 | 0 | 0 | 0 | 4 | K | 2 |  |  |  | ROZPOCET |  |  |  |  | 0 | 0 | 0 | 0 | 0 | 2 | 0 | 4 | -1032975422
| PP |  | Bednění stropních konstrukcí - bez podpěrné konstrukce desek tloušťky stropní desky přes 5 do 25 cm odstranění | [14 empty] | PP | 2
| Online PSC |  | https://podminky.urs.cz/item/CS_URS_2025_01/411351012 | [14 empty] | Online PSC | 2
| VV |  | 385,599 |  | 385.599 | [12 empty] | VV | 2 | 2 | True | 1 | ROZPOCET
52 | K | 411354313 | Zřízení podpěrné konstrukce stropů výšky do 4 m tl přes 15 do 25 cm | m2 | 385.599 |  | 0 | CS ÚRS 2025 01 |  | snížená |  | 0 | 0.00088 | 0.33933 | 0 | 0 | 4 | K | 2 |  |  |  | ROZPOCET |  |  |  |  | 0 | 0 | 0 | 0 | 0 | 2 | 0 | 4 | 470119287
| PP |  | Podpěrná konstrukce stropů - desek, kleneb a skořepin výška podepření do 4 m tloušťka stropu přes 15 do 25 cm zřízení | [14 empty] | PP | 2
| Online PSC |  | https://podminky.urs.cz/item/CS_URS_2025_01/411354313 | [14 empty] | Online PSC | 2
| VV |  | 385,599 |  | 385.599 | [12 empty] | VV | 2 | 2 | True | 1 | ROZPOCET
53 | K | 411354314 | Odstranění podpěrné konstrukce stropů výšky do 4 m tl přes 15 do 25 cm | m2 | 385.599 |  | 0 | CS ÚRS 2025 01 |  | snížená |  | 0 | 0 | 0 | 0 | 0 | 4 | K | 2 |  |  |  | ROZPOCET |  |  |  |  | 0 | 0 | 0 | 0 | 0 | 2 | 0 | 4 | 316155970
| PP |  | Podpěrná konstrukce stropů - desek, kleneb a skořepin výška podepření do 4 m tloušťka stropu přes 15 do 25 cm odstranění | [14 empty] | PP | 2
| Online PSC |  | https://podminky.urs.cz/item/CS_URS_2025_01/411354314 | [14 empty] | Online PSC | 2
| VV |  | 385,599 |  | 385.599 | [12 empty] | VV | 2 | 2 | True | 1 | ROZPOCET
56 | K | 411361821 | Výztuž stropů betonářskou ocelí 10 505 | t | 9.147 |  | 0 | CS ÚRS 2025 01 |  | snížená |  | 0 | 1.0555 | 9.6551 | 0 | 0 | 4 | K | 2 |  |  |  | ROZPOCET |  |  |  |  | 0 | 0 | 0 | 0 | 0 | 2 | 0 | 4 | -2108232986
| PP |  | Výztuž stropů prostě uložených, vetknutých, spojitých, deskových, trámových (žebrových, kazetových), s keramickými a jinými vložkami, konsolových nebo balkonových, hřibových včetně hlavic hřibových sloupů, plochých střech a pro zavěšení železobetonových podhledů z betonářské oceli 10 505 (R) nebo BSt 500 | [14 empty] | PP | 2
| Online PSC |  | https://podminky.urs.cz/item/CS_URS_2025_01/411361821 | [14 empty] | Online PSC | 2
| VV |  | "Výztuž stropu garáže nad 1.PP | [14 empty] | VV | 2 | 1 | True | 0 | ROZPOCET
| VV |  | "spodní vrstva + horní vrstva bez KARI sítí | [14 empty] | VV | 2 | 1 | True | 0 | ROZPOCET
| VV |  | (536,61+343,28-9,84)/1000 |  | 0.87 | [12 empty] | VV | 2 | 2 | True | 0 | ROZPOCET
| VV |  | "Výztuž stropu garáže nad 1.NP | [14 empty] | VV | 2 | 1 | True | 0 | ROZPOCET
| VV |  | "spodní vrstva + horní vrstva bez KARI sítí | [14 empty] | VV | 2 | 1 | True | 0 | ROZPOCET
| VV |  | (1035,4+446,25)/1000 |  | 1.482 | [12 empty] | VV | 2 | 2 | True | 0 | ROZPOCET
| VV |  | "konstrukční a smyková výztuž | [14 empty] | VV | 2 | 1 | True | 0 | ROZPOCET
| VV |  | (15,23+146,02)/1000 |  | 0.161 | [12 empty] | VV | 2 | 2 | True | 0 | ROZPOCET
| VV |  | Mezisoučet |  | 2.513 | [12 empty] | VV | 2 | 3 | True | 0 | ROZPOCET
| VV |  | "Výztuž strou RD nad 1.NP | [14 empty] | VV | 2 | 1 | True | 0 | ROZPOCET
| VV |  | "spodní vrstva + horní vrstva | [14 empty] | VV | 2 | 1 | True | 0 | ROZPOCET
| VV |  | (1829,55+2371,9)/1000 |  | 4.201 | [12 empty] | VV | 2 | 2 | True | 0 | ROZPOCET
| VV |  | "konstrukční a smyková výztuž | [14 empty] | VV | 2 | 1 | True | 0 | ROZPOCET
| VV |  | 459,39/1000 |  | 0.459 | [12 empty] | VV | 2 | 2 | True | 0 | ROZPOCET
| VV |  | "Výztuž stropu RD nad 2.NP | [14 empty] | VV | 2 | 1 | True | 0 | ROZPOCET
| VV |  | "spodní vrstva + horní vrstva | [14 empty] | VV | 2 | 1 | True | 0 | ROZPOCET
| VV |  | (972,14+1080,48)/1000 |  | 2.053 | [12 empty] | VV | 2 | 2 | True | 0 | ROZPOCET
| VV |  | "konstrukční a smyková výztuž | [14 empty] | VV | 2 | 1 | True | 0 | ROZPOCET
| VV |  | 29,86/1000 |  | 0.03 | [12 empty] | VV | 2 | 2 | True | 0 | ROZPOCET
| VV |  | Mezisoučet |  | 6.743 | [12 empty] | VV | 2 | 3 | True | 0 | ROZPOCET
| VV |  | "odečet výztuže pro schodiště | [14 empty] | VV | 2 | 1 | True | 0 | ROZPOCET
| VV |  | -((9,8+9,38+5,17+9,88+0,97+7,97)/1000) |  | -0.043 | [12 empty] | VV | 2 | 2 | True | 0 | ROZPOCET
| VV |  | -((8,4+7,74+3,52)/1000) |  | -0.02 | [12 empty] | VV | 2 | 2 | True | 0 | ROZPOCET
| VV |  | -((11,64+7,01+12,24+5,48)/1000) |  | -0.036 | [12 empty] | VV | 2 | 2 | True | 0 | ROZPOCET
| VV |  | -(9,84/1000) |  | -0.01 | [12 empty] | VV | 2 | 2 | True | 0 | ROZPOCET
| VV |  | Mezisoučet |  | -0.109 | [12 empty] | VV | 2 | 3 | True | 0 | ROZPOCET
| VV |  | Součet |  | 9.147 | [12 empty] | VV | 2 | 4 | True | 1 | ROZPOCET
57 | K | 411362021 | Výztuž stropů svařovanými sítěmi Kari | t | 0.196 |  | 0 | CS ÚRS 2025 01 |  | snížená |  | 0 | 1.0628 | 0.2083 | 0 | 0 | 4 | K | 2 |  |  |  | ROZPOCET |  |  |  |  | 0 | 0 | 0 | 0 | 0 | 2 | 0 | 4 | 338890616
| PP |  | Výztuž stropů prostě uložených, vetknutých, spojitých, deskových, trámových (žebrových, kazetových), s keramickými a jinými vložkami, konsolových nebo balkonových, hřibových včetně hlavic hřibových sloupů, plochých střech a pro zavěšení železobetonových podhledů ze svařovaných sítí z drátů typu KARI | [14 empty] | PP | 2
| Online PSC |  | https://podminky.urs.cz/item/CS_URS_2025_01/411362021 | [14 empty] | Online PSC | 2
| VV |  | "Výztuž stropu garáže nad 1.PP | [14 empty] | VV | 2 | 1 | True | 0 | ROZPOCET
| VV |  | "horní vrstva | [14 empty] | VV | 2 | 1 | True | 0 | ROZPOCET
| VV |  | 89,64/1000 |  | 0.09 | [12 empty] | VV | 2 | 2 | True | 0 | ROZPOCET
| VV |  | "Výztuž stropu garáže nad 1.NP | [14 empty] | VV | 2 | 1 | True | 0 | ROZPOCET
| VV |  | "horní vrstva | [14 empty] | VV | 2 | 1 | True | 0 | ROZPOCET
| VV |  | 106,31/1000 |  | 0.106 | [12 empty] | VV | 2 | 2 | True | 0 | ROZPOCET
| VV |  | Součet |  | 0.196 | [12 empty] | VV | 2 | 4 | True | 1 | ROZPOCET
54 | K | 417351115 | Zřízení bednění ztužujících věnců | m2 | 56.479 |  | 0 | CS ÚRS 2025 01 |  | snížená |  | 0 | 0.01117 | 0.63087 | 0 | 0 | 4 | K | 2 |  |  |  | ROZPOCET |  |  |  |  | 0 | 0 | 0 | 0 | 0 | 2 | 0 | 4 | -1789588984
| PP |  | Bednění bočnic ztužujících pásů a věnců včetně vzpěr zřízení | [14 empty] | PP | 2
| Online PSC |  | https://podminky.urs.cz/item/CS_URS_2025_01/417351115 | [14 empty] | Online PSC | 2
| VV |  | "Strop garáže nad 1.PP | [14 empty] | VV | 2 | 1 | True | 0 | ROZPOCET
| VV |  | 2*(9,2+7)*0,25 |  | 8.1 | [12 empty] | VV | 2 | 2 | True | 0 | ROZPOCET
| VV |  | "Strop garáže nad 1.NP | [14 empty] | VV | 2 | 1 | True | 0 | ROZPOCET
| VV |  | 2*(9,2+7)*0,22 |  | 7.128 | [12 empty] | VV | 2 | 2 | True | 0 | ROZPOCET
| VV |  | "překlady monolitické | [14 empty] | VV | 2 | 1 | True | 0 | ROZPOCET
| VV |  | (0,25+2,5+0,25)*0,2*2 |  | 1.2 | [12 empty] | VV | 2 | 2 | True | 0 | ROZPOCET
| VV |  | (0,25+5+0,25)*0,2*2 |  | 2.2 | [12 empty] | VV | 2 | 2 | True | 0 | ROZPOCET
| VV |  | "Strop RD nad 1.NP | [14 empty] | VV | 2 | 1 | True | 0 | ROZPOCET
| VV |  | 2*(10,5+13,5)*0,25 |  | 12 | [12 empty] | VV | 2 | 2 | True | 0 | ROZPOCET
| VV |  | "překlady monolitické | [14 empty] | VV | 2 | 1 | True | 0 | ROZPOCET
| VV |  | (0,25+1+0,49+2,25+0,27)*0,2*2 |  | 1.704 | [12 empty] | VV | 2 | 2 | True | 0 | ROZPOCET
| VV |  | (0,5+8+0,5)*0,2*2 |  | 3.6 | [12 empty] | VV | 2 | 2 | True | 0 | ROZPOCET
| VV |  | (0,25+1,24+0,61+4,55+0,5)*0,2 |  | 1.43 | [12 empty] | VV | 2 | 2 | True | 0 | ROZPOCET
| VV |  | (1,24+0,61+4,55+0,5)*0,2 |  | 1.38 | [12 empty] | VV | 2 | 2 | True | 0 | ROZPOCET
| VV |  | "Strop RD nad 2.NP | [14 empty] | VV | 2 | 1 | True | 0 | ROZPOCET
| VV |  | 2*(13,5+12,5)*0,18 |  | 9.36 | [12 empty] | VV | 2 | 2 | True | 0 | ROZPOCET
| VV |  | Mezisoučet |  | 48.102 | [12 empty] | VV | 2 | 3 | True | 0 | ROZPOCET
| VV |  | "Garáž | [14 empty] | VV | 2 | 1 | True | 0 | ROZPOCET
| VV |  | "strop nad 1.PP | [14 empty] | VV | 2 | 1 | True | 0 | ROZPOCET
| VV |  | (0,5+0,7)*2*0,25 |  | 0.6 | [12 empty] | VV | 2 | 2 | True | 0 | ROZPOCET
| VV |  | (1,2+(1,35+1,85+1,1))*2*0,25 |  | 2.75 | [12 empty] | VV | 2 | 2 | True | 0 | ROZPOCET
| VV |  | Mezisoučet |  | 3.35 | [12 empty] | VV | 2 | 3 | True | 0 | ROZPOCET
| VV |  | "Rodinný dům | [14 empty] | VV | 2 | 1 | True | 0 | ROZPOCET
| VV |  | "strop nad 1.NP | [14 empty] | VV | 2 | 1 | True | 0 | ROZPOCET
| VV |  | (0,35+0,3)*2*0,25 |  | 0.325 | [12 empty] | VV | 2 | 2 | True | 0 | ROZPOCET
| VV |  | (0,35+0,5)*2*0,25 |  | 0.425 | [12 empty] | VV | 2 | 2 | True | 0 | ROZPOCET
| VV |  | (0,3+1)*2*0,25 |  | 0.65 | [12 empty] | VV | 2 | 2 | True | 0 | ROZPOCET
| VV |  | (0,5+0,45)*2*0,25 |  | 0.475 | [12 empty] | VV | 2 | 2 | True | 0 | ROZPOCET
| VV |  | (3,41+2,21)*2*0,25 |  | 2.81 | [12 empty] | VV | 2 | 2 | True | 0 | ROZPOCET
| VV |  | Mezisoučet |  | 4.685 | [12 empty] | VV | 2 | 3 | True | 0 | ROZPOCET
| VV |  | "strop nad 2.NP | [14 empty] | VV | 2 | 1 | True | 0 | ROZPOCET
| VV |  | (0,5+0,45)*2*0,18 |  | 0.342 | [12 empty] | VV | 2 | 2 | True | 0 | ROZPOCET
| VV |  | Mezisoučet |  | 0.342 | [12 empty] | VV | 2 | 3 | True | 0 | ROZPOCET
| VV |  | Součet |  | 56.479 | [12 empty] | VV | 2 | 4 | True | 1 | ROZPOCET
55 | K | 417351116 | Odstranění bednění ztužujících věnců | m2 | 49.34 |  | 0 | CS ÚRS 2025 01 |  | snížená |  | 0 | 0 | 0 | 0 | 0 | 4 | K | 2 |  |  |  | ROZPOCET |  |  |  |  | 0 | 0 | 0 | 0 | 0 | 2 | 0 | 4 | -1038940153
| PP |  | Bednění bočnic ztužujících pásů a věnců včetně vzpěr odstranění | [14 empty] | PP | 2
| Online PSC |  | https://podminky.urs.cz/item/CS_URS_2025_01/417351116 | [14 empty] | Online PSC | 2
| VV |  | 49,34 |  | 49.34 | [12 empty] | VV | 2 | 2 | True | 1 | ROZPOCET
160 | K | 430321414 | Schodišťová konstrukce a rampa ze ŽB tř. C 25/30 | m3 | 2.628 |  | 0 | CS ÚRS 2025 01 |  | snížená |  | 0 | 2.5019 | 6.5751 | 0 | 0 | 4 | K | 2 |  |  |  | ROZPOCET |  |  |  |  | 0 | 0 | 0 | 0 | 0 | 2 | 0 | 4 | 1207302710
| PP |  | Schodišťové konstrukce a rampy z betonu železového (bez výztuže) stupně, schodnice, ramena, podesty s nosníky tř. C 25/30 | [14 empty] | PP | 2
| Online PSC |  | https://podminky.urs.cz/item/CS_URS_2025_01/430321414 | [14 empty] | Online PSC | 2
| VV |  | "Garáž | [14 empty] | VV | 2 | 1 | True | 0 | ROZPOCET
| VV |  | "plochy řezů převzaté z aplikace Výměry (boční plocha x šířka schodiště) | [14 empty] | VV | 2 | 1 | True | 0 | ROZPOCET
| VV |  | 2,19*1,2 |  | 2.628 | [12 empty] | VV | 2 | 2 | True | 1 | ROZPOCET
159 | K | 430321616 | Schodišťová konstrukce a rampa ze ŽB tř. C 30/37 | m3 | 1.947 |  | 0 | CS ÚRS 2025 01 |  | snížená |  | 0 | 2.5019 | 4.8713 | 0 | 0 | 4 | K | 2 |  |  |  | ROZPOCET |  |  |  |  | 0 | 0 | 0 | 0 | 0 | 2 | 0 | 4 | 958727870
| PP |  | Schodišťové konstrukce a rampy z betonu železového (bez výztuže) stupně, schodnice, ramena, podesty s nosníky tř. C 30/37 | [14 empty] | PP | 2
| Online PSC |  | https://podminky.urs.cz/item/CS_URS_2025_01/430321616 | [14 empty] | Online PSC | 2
| VV |  | "Rodinný dům | [14 empty] | VV | 2 | 1 | True | 0 | ROZPOCET
| VV |  | "plochy řezů převzaté z aplikace Výměry (boční plocha x šířka schodiště) | [14 empty] | VV | 2 | 1 | True | 0 | ROZPOCET
| VV |  | 0,88*1,1 |  | 0.968 | [12 empty] | VV | 2 | 2 | True | 0 | ROZPOCET
| VV |  | 0,88*1,1 |  | 0.968 | [12 empty] | VV | 2 | 2 | True | 0 | ROZPOCET
| VV |  | 0,01*1,148 "délka x šířka mezipodesty mezi dvěmi schdišťovými rameny |  | 0.011 | [12 empty] | VV | 2 | 2 | True | 0 | ROZPOCET
| VV |  | Součet |  | 1.947 | [12 empty] | VV | 2 | 4 | True | 1 | ROZPOCET
161 | K | 430361821 | Výztuž schodišťové konstrukce a rampy betonářskou ocelí 10 505 | t | 0.109 |  | 0 | CS ÚRS 2025 01 |  | snížená |  | 0 | 1.0493 | 0.11437 | 0 | 0 | 4 | K | 2 |  |  |  | ROZPOCET |  |  |  |  | 0 | 0 | 0 | 0 | 0 | 2 | 0 | 4 | 1863815735
| PP |  | Výztuž schodišťových konstrukcí a ramp stupňů, schodnic, ramen, podest s nosníky z betonářské oceli 10 505 (R) nebo BSt 500 | [14 empty] | PP | 2
| Online PSC |  | https://podminky.urs.cz/item/CS_URS_2025_01/430361821 | [14 empty] | Online PSC | 2
| VV |  | "Rodinný dům | [14 empty] | VV | 2 | 1 | True | 0 | ROZPOCET
| VV |  | "spodní vrstva | [14 empty] | VV | 2 | 1 | True | 0 | ROZPOCET
| VV |  | (9,8+9,38+5,17+9,88+0,97+7,97)/1000 |  | 0.043 | [12 empty] | VV | 2 | 2 | True | 0 | ROZPOCET
| VV |  | "horní vrstva | [14 empty] | VV | 2 | 1 | True | 0 | ROZPOCET
| VV |  | (8,4+7,74+3,52)/1000 |  | 0.02 | [12 empty] | VV | 2 | 2 | True | 0 | ROZPOCET
| VV |  | Mezisoučet |  | 0.063 | [12 empty] | VV | 2 | 3 | True | 0 | ROZPOCET
| VV |  | "Garáž | [14 empty] | VV | 2 | 1 | True | 0 | ROZPOCET
| VV |  | "spodní vrstva | [14 empty] | VV | 2 | 1 | True | 0 | ROZPOCET
| VV |  | (11,64+7,01+12,24+5,48)/1000 |  | 0.036 | [12 empty] | VV | 2 | 2 | True | 0 | ROZPOCET
| VV |  | 9,84/1000 |  | 0.01 | [12 empty] | VV | 2 | 2 | True | 0 | ROZPOCET
| VV |  | Mezisoučet |  | 0.046 | [12 empty] | VV | 2 | 3 | True | 0 | ROZPOCET
| VV |  | Součet |  | 0.109 | [12 empty] | VV | 2 | 4 | True | 1 | ROZPOCET
162 | K | 431351121 | Zřízení bednění podest schodišť a ramp přímočarých v do 4 m | m2 | 20.067 |  | 0 | CS ÚRS 2025 01 |  | snížená |  | 0 | 0.01296 | 0.26007 | 0 | 0 | 4 | K | 2 |  |  |  | ROZPOCET |  |  |  |  | 0 | 0 | 0 | 0 | 0 | 2 | 0 | 4 | 1454720600
| PP |  | Bednění podest, podstupňových desek a ramp včetně podpěrné konstrukce výšky do 4 m půdorysně přímočarých zřízení | [14 empty] | PP | 2
| Online PSC |  | https://podminky.urs.cz/item/CS_URS_2025_01/431351121 | [14 empty] | Online PSC | 2
| VV |  | "délky převzaté za aplice Výměry (délka x šířka) | [14 empty] | VV | 2 | 1 | True | 0 | ROZPOCET
| VV |  | "Garáž | [14 empty] | VV | 2 | 1 | True | 0 | ROZPOCET
| VV |  | (1,642+4,943+0,33)*1,2 |  | 8.298 | [12 empty] | VV | 2 | 2 | True | 0 | ROZPOCET
| VV |  | 0,99*1,2 "(plocha části boku schodišťového ramene - převzaté z aplikace Výměry) |  | 1.188 | [12 empty] | VV | 2 | 2 | True | 0 | ROZPOCET
| VV |  | "Rodinný dům | [14 empty] | VV | 2 | 1 | True | 0 | ROZPOCET
| VV |  | (0,18+2,758+0,775)*1,1 |  | 4.084 | [12 empty] | VV | 2 | 2 | True | 0 | ROZPOCET
| VV |  | (1,244+2,534+1,49)*1,1 |  | 5.795 | [12 empty] | VV | 2 | 2 | True | 0 | ROZPOCET
| VV |  | 1,244*0,01 |  | 0.012 | [12 empty] | VV | 2 | 2 | True | 0 | ROZPOCET
| VV |  | 0,69 "(plocha boku 2. schodišťového ramene - převzaté z aplikace Výměry) |  | 0.69 | [12 empty] | VV | 2 | 2 | True | 0 | ROZPOCET
| VV |  | Součet |  | 20.067 | [12 empty] | VV | 2 | 4 | True | 1 | ROZPOCET
163 | K | 431351122 | Odstranění bednění podest schodišť a ramp přímočarých v do 4 m | m2 | 20.067 |  | 0 | CS ÚRS 2025 01 |  | snížená |  | 0 | 0 | 0 | 0 | 0 | 4 | K | 2 |  |  |  | ROZPOCET |  |  |  |  | 0 | 0 | 0 | 0 | 0 | 2 | 0 | 4 | -146950364
| PP |  | Bednění podest, podstupňových desek a ramp včetně podpěrné konstrukce výšky do 4 m půdorysně přímočarých odstranění | [14 empty] | PP | 2
| Online PSC |  | https://podminky.urs.cz/item/CS_URS_2025_01/431351122 | [14 empty] | Online PSC | 2
| VV |  | 20,067 |  | 20.067 | [12 empty] | VV | 2 | 2 | True | 1 | ROZPOCET
164 | K | 434351141 | Zřízení bednění stupňů přímočarých schodišť | m2 | 5.801 |  | 0 | CS ÚRS 2025 01 |  | snížená |  | 0 | 0.00792 | 0.045944 | 0 | 0 | 4 | K | 2 |  |  |  | ROZPOCET |  |  |  |  | 0 | 0 | 0 | 0 | 0 | 2 | 0 | 4 | 1568920461
| PP |  | Bednění stupňů betonovaných na podstupňové desce nebo na terénu půdorysně přímočarých zřízení | [14 empty] | PP | 2
| Online PSC |  | https://podminky.urs.cz/item/CS_URS_2025_01/434351141 | [14 empty] | Online PSC | 2
| VV |  | "Garáž | [14 empty] | VV | 2 | 1 | True | 0 | ROZPOCET
| VV |  | 0,177*1,2*11 |  | 2.336 | [12 empty] | VV | 2 | 2 | True | 0 | ROZPOCET
| VV |  | "Rodinný dům | [14 empty] | VV | 2 | 1 | True | 0 | ROZPOCET
| VV |  | 0,175*1,1*18 |  | 3.465 | [12 empty] | VV | 2 | 2 | True | 0 | ROZPOCET
| VV |  | Součet |  | 5.801 | [12 empty] | VV | 2 | 4 | True | 1 | ROZPOCET
165 | K | 434351142 | Odstranění bednění stupňů přímočarých schodišť | m2 | 5.801 |  | 0 | CS ÚRS 2025 01 |  | snížená |  | 0 | 0 | 0 | 0 | 0 | 4 | K | 2 |  |  |  | ROZPOCET |  |  |  |  | 0 | 0 | 0 | 0 | 0 | 2 | 0 | 4 | -1560339777
| PP |  | Bednění stupňů betonovaných na podstupňové desce nebo na terénu půdorysně přímočarých odstranění | [14 empty] | PP | 2
| Online PSC |  | https://podminky.urs.cz/item/CS_URS_2025_01/434351142 | [14 empty] | Online PSC | 2
| VV |  | 5,801 |  | 5.801 | [12 empty] | VV | 2 | 2 | True | 1 | ROZPOCET
| D | 6 | Úpravy povrchů, podlahy a osazování výplní |  |  |  | 0 |  |  |  |  | 0 |  | 86.9378 |  | 0 | 1 | D | 1 |  |  |  | ROZPOCET | [10 empty] | 0
312 | K | 612131101 | Cementový postřik vnitřních stěn nanášený celoplošně ručně | m2 | 933.43 |  | 0 | CS ÚRS 2025 01 |  | snížená |  | 0 | 0.00735 | 6.8607 | 0 | 0 | 4 | K | 2 |  |  |  | ROZPOCET |  |  |  |  | 0 | 0 | 0 | 0 | 0 | 2 | 0 | 4 | 1072418689
| PP |  | Podkladní a spojovací vrstva vnitřních omítaných ploch cementový postřik nanášený ručně celoplošně stěn | [14 empty] | PP | 2
| Online PSC |  | https://podminky.urs.cz/item/CS_URS_2025_01/612131101 | [14 empty] | Online PSC | 2
| VV |  | "Garáž | [14 empty] | VV | 2 | 1 | True | 0 | ROZPOCET
| VV |  | "1.PP | [14 empty] | VV | 2 | 1 | True | 0 | ROZPOCET
| VV |  | (1,2+0,25+7,25)*2*2,75 |  | 47.85 | [12 empty] | VV | 2 | 2 | True | 0 | ROZPOCET
| VV |  | 6,5*2*2,75 |  | 35.75 | [12 empty] | VV | 2 | 2 | True | 0 | ROZPOCET
| VV |  | (0,25+1,35)*2*2,75 |  | 8.8 | [12 empty] | VV | 2 | 2 | True | 0 | ROZPOCET
| VV |  | 1,1*2*2,75 |  | 6.05 | [12 empty] | VV | 2 | 2 | True | 0 | ROZPOCET
| VV |  | -(1*0,5) "odečet okna ON01 |  | -0.5 | [12 empty] | VV | 2 | 2 | True | 0 | ROZPOCET
| VV |  | 0,25*0,5*2 "připočítání ostění |  | 0.25 | [12 empty] | VV | 2 | 2 | True | 0 | ROZPOCET
| VV |  | -0,97*2 "odečet obční plochy schodiště (plocha převzatá z aplikace Výměry) |  | -1.94 | [12 empty] | VV | 2 | 2 | True | 0 | ROZPOCET
| VV |  | -(1,1*0,15) "odečet plochy podesty |  | -0.165 | [12 empty] | VV | 2 | 2 | True | 0 | ROZPOCET
| VV |  | (1,2+(1,4+0,15+2,85))*2*0,5 "připočítání plochy omítky stropu a podlahy ve schodišti mezi 1.NP - 1.PP |  | 5.6 | [12 empty] | VV | 2 | 2 | True | 0 | ROZPOCET
| VV |  | Mezisoučet |  | 101.695 | [12 empty] | VV | 2 | 3 | True | 0 | ROZPOCET
| VV |  | "1.NP | [14 empty] | VV | 2 | 1 | True | 0 | ROZPOCET
| VV |  | 3*((8,7+6,5)*2) |  | 91.2 | [12 empty] | VV | 2 | 2 | True | 0 | ROZPOCET
| VV |  | -(2,5*1,05) "odečet okna ON04 |  | -2.625 | [12 empty] | VV | 2 | 2 | True | 0 | ROZPOCET
| VV |  | 0,2*1,05*2 "připočítání ostění |  | 0.42 | [12 empty] | VV | 2 | 2 | True | 0 | ROZPOCET
| VV |  | -(5*2,55) "odečet garážových vrat |  | -12.75 | [12 empty] | VV | 2 | 2 | True | 0 | ROZPOCET
| VV |  | -(1,1*2,25) "odečet dveří DD03) |  | -2.475 | [12 empty] | VV | 2 | 2 | True | 0 | ROZPOCET
| VV |  | 0,46*2*2,25 "připočítání ostění |  | 2.07 | [12 empty] | VV | 2 | 2 | True | 0 | ROZPOCET
| VV |  | -(1,2*2,25) "odečt dveří DD17 |  | -2.7 | [12 empty] | VV | 2 | 2 | True | 0 | ROZPOCET
| VV |  | 0,2*2,25*2 "připočítání ostění |  | 0.9 | [12 empty] | VV | 2 | 2 | True | 0 | ROZPOCET
| VV |  | -(1,1*2,2) "odečet dveří DD16 |  | -2.42 | [12 empty] | VV | 2 | 2 | True | 0 | ROZPOCET
| VV |  | 0,2*2,2*2 "připočítání ostění |  | 0.88 | [12 empty] | VV | 2 | 2 | True | 0 | ROZPOCET
| VV |  | (2,85*(1,465-0,09))-(1,1*2,2) "připočítání stěny u schodiště |  | 1.499 | [12 empty] | VV | 2 | 2 | True | 0 | ROZPOCET
| VV |  | (0,15+1,4)*(0,75-0,09) "připočítání stěny u schodiště |  | 1.023 | [12 empty] | VV | 2 | 2 | True | 0 | ROZPOCET
| VV |  | Mezisoučet |  | 75.022 | [12 empty] | VV | 2 | 3 | True | 0 | ROZPOCET
| VV |  | "Rodinný dům | [14 empty] | VV | 2 | 1 | True | 0 | ROZPOCET
| VV |  | "1.NP | [14 empty] | VV | 2 | 1 | True | 0 | ROZPOCET
| VV |  | (16,796+22,06+15,72+26,26+12,42+31,93+8,24-1)*3 |  | 397.278 | [12 empty] | VV | 2 | 2 | True | 0 | ROZPOCET
| VV |  | 1,1*0,6 |  | 0.66 | [12 empty] | VV | 2 | 2 | True | 0 | ROZPOCET
| VV |  | 1*3 |  | 3 | [12 empty] | VV | 2 | 2 | True | 0 | ROZPOCET
| VV |  | 3,88 |  | 3.88 | [12 empty] | VV | 2 | 2 | True | 0 | ROZPOCET
| VV |  | -(1,1*2,25)"odečet dveří DD03 |  | -2.475 | [12 empty] | VV | 2 | 2 | True | 0 | ROZPOCET
| VV |  | 0,25*2,25*2 "připočítání ostění |  | 1.125 | [12 empty] | VV | 2 | 2 | True | 0 | ROZPOCET
| VV |  | -(1,23*3*2) "odečet krbové vložky |  | -7.38 | [12 empty] | VV | 2 | 2 | True | 0 | ROZPOCET
| VV |  | -(0,9*2,25) "odečet dveří DD07 |  | -2.025 | [12 empty] | VV | 2 | 2 | True | 0 | ROZPOCET
| VV |  | -(2,25*2,55) "odečet dveří DD01 |  | -5.738 | [12 empty] | VV | 2 | 2 | True | 0 | ROZPOCET
| VV |  | 0,2*2,55*2 "připočítání ostění |  | 1.02 | [12 empty] | VV | 2 | 2 | True | 0 | ROZPOCET
| VV |  | -(1*0,75) "odečet okna ON05 |  | -0.75 | [12 empty] | VV | 2 | 2 | True | 0 | ROZPOCET
| VV |  | 0,35*0,75*2 "připočítání ostění |  | 0.525 | [12 empty] | VV | 2 | 2 | True | 0 | ROZPOCET
| VV |  | -(2,5*1,75) "odečet okna ON03 |  | -4.375 | [12 empty] | VV | 2 | 2 | True | 0 | ROZPOCET
| VV |  | 0,2*1,75*2 "připočítání ostění |  | 0.7 | [12 empty] | VV | 2 | 2 | True | 0 | ROZPOCET
| VV |  | -(8*2,55) "odečet okna ON02 |  | -20.4 | [12 empty] | VV | 2 | 2 | True | 0 | ROZPOCET
| VV |  | 0,2*2,55*2 "připočítání ostění |  | 1.02 | [12 empty] | VV | 2 | 2 | True | 0 | ROZPOCET
| VV |  | -(0,9*2,25)*2 "odečet dveří DD06, DD05 |  | -4.05 | [12 empty] | VV | 2 | 2 | True | 0 | ROZPOCET
| VV |  | -(0,88*2,01) "odečet dveří DD04 |  | -1.769 | [12 empty] | VV | 2 | 2 | True | 0 | ROZPOCET
| VV |  | 1*0,25*2*2 "přípočet ostění v prostupech stěnou (1.07-1.06) |  | 1 | [12 empty] | VV | 2 | 2 | True | 0 | ROZPOCET
| VV |  | Mezisoučet |  | 361.246 | [12 empty] | VV | 2 | 3 | True | 0 | ROZPOCET
| VV |  | "2.NP | [14 empty] | VV | 2 | 1 | True | 0 | ROZPOCET
| VV |  | (11,36+17,79+16,74+17,25+19,67+20,77+10,52+17,72+5,04+11,3-2,21)*3 |  | 437.85 | [12 empty] | VV | 2 | 2 | True | 0 | ROZPOCET
| VV |  | -(1,25*1,875) "odečet okna ON11 |  | -2.344 | [12 empty] | VV | 2 | 2 | True | 0 | ROZPOCET
| VV |  | 0,2*1,875*2 "připočítání ostění |  | 0.75 | [12 empty] | VV | 2 | 2 | True | 0 | ROZPOCET
| VV |  | -(1,75*0,75) "odečet okna ON07 |  | -1.313 | [12 empty] | VV | 2 | 2 | True | 0 | ROZPOCET
| VV |  | 0,2*0,75*2 "připočítání ostění |  | 0.3 | [12 empty] | VV | 2 | 2 | True | 0 | ROZPOCET
| VV |  | -(3,75*0,75) "odečet okna ON13 |  | -2.813 | [12 empty] | VV | 2 | 2 | True | 0 | ROZPOCET
| VV |  | 0,2*0,75*2 "připočítání ostění |  | 0.3 | [12 empty] | VV | 2 | 2 | True | 0 | ROZPOCET
| VV |  | -(1*1,875) "odečet okna ON12 |  | -1.875 | [12 empty] | VV | 2 | 2 | True | 0 | ROZPOCET
| VV |  | -(2,5*1,875) "odečet okna ON09 |  | -4.688 | [12 empty] | VV | 2 | 2 | True | 0 | ROZPOCET
| VV |  | 0,2*1,875*2 "připočítání ostění |  | 0.75 | [12 empty] | VV | 2 | 2 | True | 0 | ROZPOCET
| VV |  | -(3*1,875)*2 "odečet oken ON08 2x |  | -11.25 | [12 empty] | VV | 2 | 2 | True | 0 | ROZPOCET
| VV |  | 0,25*1,875*4 "připočítání ostění |  | 1.875 | [12 empty] | VV | 2 | 2 | True | 0 | ROZPOCET
| VV |  | -(2,69*1,875) "odečet okna ON10b |  | -5.044 | [12 empty] | VV | 2 | 2 | True | 0 | ROZPOCET
| VV |  | 0,25*1,875 "připočítání ostění |  | 0.469 | [12 empty] | VV | 2 | 2 | True | 0 | ROZPOCET
| VV |  | -(1,25*1,875) "odečet okna ON10a |  | -2.344 | [12 empty] | VV | 2 | 2 | True | 0 | ROZPOCET
| VV |  | 0,25*1,875 "připočítání ostění |  | 0.469 | [12 empty] | VV | 2 | 2 | True | 0 | ROZPOCET
| VV |  | -(0,9*2,15)*3 "odečet dveří DD15,14,11 |  | -5.805 | [12 empty] | VV | 2 | 2 | True | 0 | ROZPOCET
| VV |  | -(1*2,1)*3 "odečet dveří DD12,10,13 |  | -6.3 | [12 empty] | VV | 2 | 2 | True | 0 | ROZPOCET
| VV |  | -(1*2,1) "odečet dveří DD08 |  | -2.1 | [12 empty] | VV | 2 | 2 | True | 0 | ROZPOCET
| VV |  | -(0,8*2,15) "odečet dveří DD09 |  | -1.72 | [12 empty] | VV | 2 | 2 | True | 0 | ROZPOCET
| VV |  | 0,15*0,5*2*2 "připočítání ostění v nice |  | 0.3 | [12 empty] | VV | 2 | 2 | True | 0 | ROZPOCET
| VV |  | Mezisoučet |  | 395.467 | [12 empty] | VV | 2 | 3 | True | 0 | ROZPOCET
| VV |  | Součet |  | 933.43 | [12 empty] | VV | 2 | 4 | True | 1 | ROZPOCET
314 | K | 612311131 | Vápenný štuk vnitřních stěn tloušťky do 3 mm | m2 | 933.43 |  | 0 | CS ÚRS 2025 01 |  | snížená |  | 0 | 0.004 | 3.7337 | 0 | 0 | 4 | K | 2 |  |  |  | ROZPOCET |  |  |  |  | 0 | 0 | 0 | 0 | 0 | 2 | 0 | 4 | 1799513029
| PP |  | Vápenný štuk vnitřních ploch tloušťky do 3 mm svislých konstrukcí stěn | [14 empty] | PP | 2
| Online PSC |  | https://podminky.urs.cz/item/CS_URS_2025_01/612311131 | [14 empty] | Online PSC | 2
| VV |  | "Garáž | [14 empty] | VV | 2 | 1 | True | 0 | ROZPOCET
| VV |  | "1.PP | [14 empty] | VV | 2 | 1 | True | 0 | ROZPOCET
| VV |  | (1,2+0,25+7,25)*2*2,75 |  | 47.85 | [12 empty] | VV | 2 | 2 | True | 0 | ROZPOCET
| VV |  | 6,5*2*2,75 |  | 35.75 | [12 empty] | VV | 2 | 2 | True | 0 | ROZPOCET
| VV |  | (0,25+1,35)*2*2,75 |  | 8.8 | [12 empty] | VV | 2 | 2 | True | 0 | ROZPOCET
| VV |  | 1,1*2*2,75 |  | 6.05 | [12 empty] | VV | 2 | 2 | True | 0 | ROZPOCET
| VV |  | -(1*0,5) "odečet okna ON01 |  | -0.5 | [12 empty] | VV | 2 | 2 | True | 0 | ROZPOCET
| VV |  | 0,25*0,5*2 "připočítání ostění |  | 0.25 | [12 empty] | VV | 2 | 2 | True | 0 | ROZPOCET
| VV |  | -0,97*2 "odečet obční plochy schodiště (plocha převzatá z aplikace Výměry) |  | -1.94 | [12 empty] | VV | 2 | 2 | True | 0 | ROZPOCET
| VV |  | -(1,1*0,15) "odečet plochy podesty |  | -0.165 | [12 empty] | VV | 2 | 2 | True | 0 | ROZPOCET
| VV |  | (1,2+(1,4+0,15+2,85))*2*0,5 "připočítání plochy omítky stropu a podlahy ve schodišti mezi 1.NP - 1.PP |  | 5.6 | [12 empty] | VV | 2 | 2 | True | 0 | ROZPOCET
| VV |  | Mezisoučet |  | 101.695 | [12 empty] | VV | 2 | 3 | True | 0 | ROZPOCET
| VV |  | "1.NP | [14 empty] | VV | 2 | 1 | True | 0 | ROZPOCET
| VV |  | 3*((8,7+6,5)*2) |  | 91.2 | [12 empty] | VV | 2 | 2 | True | 0 | ROZPOCET
| VV |  | -(2,5*1,05) "odečet okna ON04 |  | -2.625 | [12 empty] | VV | 2 | 2 | True | 0 | ROZPOCET
| VV |  | 0,2*1,05*2 "připočítání ostění |  | 0.42 | [12 empty] | VV | 2 | 2 | True | 0 | ROZPOCET
| VV |  | -(5*2,55) "odečet garážových vrat |  | -12.75 | [12 empty] | VV | 2 | 2 | True | 0 | ROZPOCET
| VV |  | -(1,1*2,25) "odečet dveří DD03) |  | -2.475 | [12 empty] | VV | 2 | 2 | True | 0 | ROZPOCET
| VV |  | 0,46*2*2,25 "připočítání ostění |  | 2.07 | [12 empty] | VV | 2 | 2 | True | 0 | ROZPOCET
| VV |  | -(1,2*2,25) "odečt dveří DD17 |  | -2.7 | [12 empty] | VV | 2 | 2 | True | 0 | ROZPOCET
| VV |  | 0,2*2,25*2 "připočítání ostění |  | 0.9 | [12 empty] | VV | 2 | 2 | True | 0 | ROZPOCET
| VV |  | -(1,1*2,2) "odečet dveří DD16 |  | -2.42 | [12 empty] | VV | 2 | 2 | True | 0 | ROZPOCET
| VV |  | 0,2*2,2*2 "připočítání ostění |  | 0.88 | [12 empty] | VV | 2 | 2 | True | 0 | ROZPOCET
| VV |  | (2,85*(1,465-0,09))-(1,1*2,2) "připočítání stěny u schodiště |  | 1.499 | [12 empty] | VV | 2 | 2 | True | 0 | ROZPOCET
| VV |  | (0,15+1,4)*(0,75-0,09) "připočítání stěny u schodiště |  | 1.023 | [12 empty] | VV | 2 | 2 | True | 0 | ROZPOCET
| VV |  | Mezisoučet |  | 75.022 | [12 empty] | VV | 2 | 3 | True | 0 | ROZPOCET
| VV |  | "Rodinný dům | [14 empty] | VV | 2 | 1 | True | 0 | ROZPOCET
| VV |  | "1.NP | [14 empty] | VV | 2 | 1 | True | 0 | ROZPOCET
| VV |  | (16,796+22,06+15,72+26,26+12,42+31,93+8,24-1)*3 |  | 397.278 | [12 empty] | VV | 2 | 2 | True | 0 | ROZPOCET
| VV |  | 1,1*0,6 |  | 0.66 | [12 empty] | VV | 2 | 2 | True | 0 | ROZPOCET
| VV |  | 1*3 |  | 3 | [12 empty] | VV | 2 | 2 | True | 0 | ROZPOCET
| VV |  | 3,88 |  | 3.88 | [12 empty] | VV | 2 | 2 | True | 0 | ROZPOCET
| VV |  | -(1,1*2,25)"odečet dveří DD03 |  | -2.475 | [12 empty] | VV | 2 | 2 | True | 0 | ROZPOCET
| VV |  | 0,25*2,25*2 "připočítání ostění |  | 1.125 | [12 empty] | VV | 2 | 2 | True | 0 | ROZPOCET
| VV |  | -(1,23*3*2) "odečet krbové vložky |  | -7.38 | [12 empty] | VV | 2 | 2 | True | 0 | ROZPOCET
| VV |  | -(0,9*2,25) "odečet dveří DD07 |  | -2.025 | [12 empty] | VV | 2 | 2 | True | 0 | ROZPOCET
| VV |  | -(2,25*2,55) "odečet dveří DD01 |  | -5.738 | [12 empty] | VV | 2 | 2 | True | 0 | ROZPOCET
| VV |  | 0,2*2,55*2 "připočítání ostění |  | 1.02 | [12 empty] | VV | 2 | 2 | True | 0 | ROZPOCET
| VV |  | -(1*0,75) "odečet okna ON05 |  | -0.75 | [12 empty] | VV | 2 | 2 | True | 0 | ROZPOCET
| VV |  | 0,35*0,75*2 "připočítání ostění |  | 0.525 | [12 empty] | VV | 2 | 2 | True | 0 | ROZPOCET
| VV |  | -(2,5*1,75) "odečet okna ON03 |  | -4.375 | [12 empty] | VV | 2 | 2 | True | 0 | ROZPOCET
| VV |  | 0,2*1,75*2 "připočítání ostění |  | 0.7 | [12 empty] | VV | 2 | 2 | True | 0 | ROZPOCET
| VV |  | -(8*2,55) "odečet okna ON02 |  | -20.4 | [12 empty] | VV | 2 | 2 | True | 0 | ROZPOCET
| VV |  | 0,2*2,55*2 "připočítání ostění |  | 1.02 | [12 empty] | VV | 2 | 2 | True | 0 | ROZPOCET
| VV |  | -(0,9*2,25)*2 "odečet dveří DD06, DD05 |  | -4.05 | [12 empty] | VV | 2 | 2 | True | 0 | ROZPOCET
| VV |  | -(0,88*2,01) "odečet dveří DD04 |  | -1.769 | [12 empty] | VV | 2 | 2 | True | 0 | ROZPOCET
| VV |  | 1*0,25*2*2 "přípočet ostění v prostupech stěnou (1.07-1.06) |  | 1 | [12 empty] | VV | 2 | 2 | True | 0 | ROZPOCET
| VV |  | Mezisoučet |  | 361.246 | [12 empty] | VV | 2 | 3 | True | 0 | ROZPOCET
| VV |  | "2.NP | [14 empty] | VV | 2 | 1 | True | 0 | ROZPOCET
| VV |  | (11,36+17,79+16,74+17,25+19,67+20,77+10,52+17,72+5,04+11,3-2,21)*3 |  | 437.85 | [12 empty] | VV | 2 | 2 | True | 0 | ROZPOCET
| VV |  | -(1,25*1,875) "odečet okna ON11 |  | -2.344 | [12 empty] | VV | 2 | 2 | True | 0 | ROZPOCET
| VV |  | 0,2*1,875*2 "připočítání ostění |  | 0.75 | [12 empty] | VV | 2 | 2 | True | 0 | ROZPOCET
| VV |  | -(1,75*0,75) "odečet okna ON07 |  | -1.313 | [12 empty] | VV | 2 | 2 | True | 0 | ROZPOCET
| VV |  | 0,2*0,75*2 "připočítání ostění |  | 0.3 | [12 empty] | VV | 2 | 2 | True | 0 | ROZPOCET
| VV |  | -(3,75*0,75) "odečet okna ON13 |  | -2.813 | [12 empty] | VV | 2 | 2 | True | 0 | ROZPOCET
| VV |  | 0,2*0,75*2 "připočítání ostění |  | 0.3 | [12 empty] | VV | 2 | 2 | True | 0 | ROZPOCET
| VV |  | -(1*1,875) "odečet okna ON12 |  | -1.875 | [12 empty] | VV | 2 | 2 | True | 0 | ROZPOCET
| VV |  | -(2,5*1,875) "odečet okna ON09 |  | -4.688 | [12 empty] | VV | 2 | 2 | True | 0 | ROZPOCET
| VV |  | 0,2*1,875*2 "připočítání ostění |  | 0.75 | [12 empty] | VV | 2 | 2 | True | 0 | ROZPOCET
| VV |  | -(3*1,875)*2 "odečet oken ON08 2x |  | -11.25 | [12 empty] | VV | 2 | 2 | True | 0 | ROZPOCET
| VV |  | 0,25*1,875*4 "připočítání ostění |  | 1.875 | [12 empty] | VV | 2 | 2 | True | 0 | ROZPOCET
| VV |  | -(2,69*1,875) "odečet okna ON10b |  | -5.044 | [12 empty] | VV | 2 | 2 | True | 0 | ROZPOCET
| VV |  | 0,25*1,875 "připočítání ostění |  | 0.469 | [12 empty] | VV | 2 | 2 | True | 0 | ROZPOCET
| VV |  | -(1,25*1,875) "odečet okna ON10a |  | -2.344 | [12 empty] | VV | 2 | 2 | True | 0 | ROZPOCET
| VV |  | 0,25*1,875 "připočítání ostění |  | 0.469 | [12 empty] | VV | 2 | 2 | True | 0 | ROZPOCET
| VV |  | -(0,9*2,15)*3 "odečet dveří DD15,14,11 |  | -5.805 | [12 empty] | VV | 2 | 2 | True | 0 | ROZPOCET
| VV |  | -(1*2,1)*3 "odečet dveří DD12,10,13 |  | -6.3 | [12 empty] | VV | 2 | 2 | True | 0 | ROZPOCET
| VV |  | -(1*2,1) "odečet dveří DD08 |  | -2.1 | [12 empty] | VV | 2 | 2 | True | 0 | ROZPOCET
| VV |  | -(0,8*2,15) "odečet dveří DD09 |  | -1.72 | [12 empty] | VV | 2 | 2 | True | 0 | ROZPOCET
| VV |  | 0,15*0,5*2*2 "připočítání ostění v nice |  | 0.3 | [12 empty] | VV | 2 | 2 | True | 0 | ROZPOCET
| VV |  | Mezisoučet |  | 395.467 | [12 empty] | VV | 2 | 3 | True | 0 | ROZPOCET
| VV |  | Součet |  | 933.43 | [12 empty] | VV | 2 | 4 | True | 1 | ROZPOCET
315 | K | 612321111 | Vápenocementová omítka hrubá jednovrstvá zatřená vnitřních stěn nanášená ručně | m2 | 933.43 |  | 0 | CS ÚRS 2025 01 |  | snížená |  | 0 | 0.01575 | 14.7015 | 0 | 0 | 4 | K | 2 |  |  |  | ROZPOCET |  |  |  |  | 0 | 0 | 0 | 0 | 0 | 2 | 0 | 4 | -1059221519
| PP |  | Omítka vápenocementová vnitřních ploch nanášená ručně jednovrstvá, tloušťky do 10 mm hrubá zatřená svislých konstrukcí stěn | [14 empty] | PP | 2
| Online PSC |  | https://podminky.urs.cz/item/CS_URS_2025_01/612321111 | [14 empty] | Online PSC | 2
| VV |  | "Garáž | [14 empty] | VV | 2 | 1 | True | 0 | ROZPOCET
| VV |  | "1.PP | [14 empty] | VV | 2 | 1 | True | 0 | ROZPOCET
| VV |  | (1,2+0,25+7,25)*2*2,75 |  | 47.85 | [12 empty] | VV | 2 | 2 | True | 0 | ROZPOCET
| VV |  | 6,5*2*2,75 |  | 35.75 | [12 empty] | VV | 2 | 2 | True | 0 | ROZPOCET
| VV |  | (0,25+1,35)*2*2,75 |  | 8.8 | [12 empty] | VV | 2 | 2 | True | 0 | ROZPOCET
| VV |  | 1,1*2*2,75 |  | 6.05 | [12 empty] | VV | 2 | 2 | True | 0 | ROZPOCET
| VV |  | -(1*0,5) "odečet okna ON01 |  | -0.5 | [12 empty] | VV | 2 | 2 | True | 0 | ROZPOCET
| VV |  | 0,25*0,5*2 "připočítání ostění |  | 0.25 | [12 empty] | VV | 2 | 2 | True | 0 | ROZPOCET
| VV |  | -0,97*2 "odečet obční plochy schodiště (plocha převzatá z aplikace Výměry) |  | -1.94 | [12 empty] | VV | 2 | 2 | True | 0 | ROZPOCET
| VV |  | -(1,1*0,15) "odečet plochy podesty |  | -0.165 | [12 empty] | VV | 2 | 2 | True | 0 | ROZPOCET
| VV |  | (1,2+(1,4+0,15+2,85))*2*0,5 "připočítání plochy omítky stropu a podlahy ve schodišti mezi 1.NP - 1.PP |  | 5.6 | [12 empty] | VV | 2 | 2 | True | 0 | ROZPOCET
| VV |  | Mezisoučet |  | 101.695 | [12 empty] | VV | 2 | 3 | True | 0 | ROZPOCET
| VV |  | "1.NP | [14 empty] | VV | 2 | 1 | True | 0 | ROZPOCET
| VV |  | 3*((8,7+6,5)*2) |  | 91.2 | [12 empty] | VV | 2 | 2 | True | 0 | ROZPOCET
| VV |  | -(2,5*1,05) "odečet okna ON04 |  | -2.625 | [12 empty] | VV | 2 | 2 | True | 0 | ROZPOCET
| VV |  | 0,2*1,05*2 "připočítání ostění |  | 0.42 | [12 empty] | VV | 2 | 2 | True | 0 | ROZPOCET
| VV |  | -(5*2,55) "odečet garážových vrat |  | -12.75 | [12 empty] | VV | 2 | 2 | True | 0 | ROZPOCET
| VV |  | -(1,1*2,25) "odečet dveří DD03) |  | -2.475 | [12 empty] | VV | 2 | 2 | True | 0 | ROZPOCET
| VV |  | 0,46*2*2,25 "připočítání ostění |  | 2.07 | [12 empty] | VV | 2 | 2 | True | 0 | ROZPOCET
| VV |  | -(1,2*2,25) "odečt dveří DD17 |  | -2.7 | [12 empty] | VV | 2 | 2 | True | 0 | ROZPOCET
| VV |  | 0,2*2,25*2 "připočítání ostění |  | 0.9 | [12 empty] | VV | 2 | 2 | True | 0 | ROZPOCET
| VV |  | -(1,1*2,2) "odečet dveří DD16 |  | -2.42 | [12 empty] | VV | 2 | 2 | True | 0 | ROZPOCET
| VV |  | 0,2*2,2*2 "připočítání ostění |  | 0.88 | [12 empty] | VV | 2 | 2 | True | 0 | ROZPOCET
| VV |  | (2,85*(1,465-0,09))-(1,1*2,2) "připočítání stěny u schodiště |  | 1.499 | [12 empty] | VV | 2 | 2 | True | 0 | ROZPOCET
| VV |  | (0,15+1,4)*(0,75-0,09) "připočítání stěny u schodiště |  | 1.023 | [12 empty] | VV | 2 | 2 | True | 0 | ROZPOCET
| VV |  | Mezisoučet |  | 75.022 | [12 empty] | VV | 2 | 3 | True | 0 | ROZPOCET
| VV |  | "Rodinný dům | [14 empty] | VV | 2 | 1 | True | 0 | ROZPOCET
| VV |  | "1.NP | [14 empty] | VV | 2 | 1 | True | 0 | ROZPOCET
| VV |  | (16,796+22,06+15,72+26,26+12,42+31,93+8,24-1)*3 |  | 397.278 | [12 empty] | VV | 2 | 2 | True | 0 | ROZPOCET
| VV |  | 1,1*0,6 |  | 0.66 | [12 empty] | VV | 2 | 2 | True | 0 | ROZPOCET
| VV |  | 1*3 |  | 3 | [12 empty] | VV | 2 | 2 | True | 0 | ROZPOCET
| VV |  | 3,88 |  | 3.88 | [12 empty] | VV | 2 | 2 | True | 0 | ROZPOCET
| VV |  | -(1,1*2,25)"odečet dveří DD03 |  | -2.475 | [12 empty] | VV | 2 | 2 | True | 0 | ROZPOCET
| VV |  | 0,25*2,25*2 "připočítání ostění |  | 1.125 | [12 empty] | VV | 2 | 2 | True | 0 | ROZPOCET
| VV |  | -(1,23*3*2) "odečet krbové vložky |  | -7.38 | [12 empty] | VV | 2 | 2 | True | 0 | ROZPOCET
| VV |  | -(0,9*2,25) "odečet dveří DD07 |  | -2.025 | [12 empty] | VV | 2 | 2 | True | 0 | ROZPOCET
| VV |  | -(2,25*2,55) "odečet dveří DD01 |  | -5.738 | [12 empty] | VV | 2 | 2 | True | 0 | ROZPOCET
| VV |  | 0,2*2,55*2 "připočítání ostění |  | 1.02 | [12 empty] | VV | 2 | 2 | True | 0 | ROZPOCET
| VV |  | -(1*0,75) "odečet okna ON05 |  | -0.75 | [12 empty] | VV | 2 | 2 | True | 0 | ROZPOCET
| VV |  | 0,35*0,75*2 "připočítání ostění |  | 0.525 | [12 empty] | VV | 2 | 2 | True | 0 | ROZPOCET
| VV |  | -(2,5*1,75) "odečet okna ON03 |  | -4.375 | [12 empty] | VV | 2 | 2 | True | 0 | ROZPOCET
| VV |  | 0,2*1,75*2 "připočítání ostění |  | 0.7 | [12 empty] | VV | 2 | 2 | True | 0 | ROZPOCET
| VV |  | -(8*2,55) "odečet okna ON02 |  | -20.4 | [12 empty] | VV | 2 | 2 | True | 0 | ROZPOCET
| VV |  | 0,2*2,55*2 "připočítání ostění |  | 1.02 | [12 empty] | VV | 2 | 2 | True | 0 | ROZPOCET
| VV |  | -(0,9*2,25)*2 "odečet dveří DD06, DD05 |  | -4.05 | [12 empty] | VV | 2 | 2 | True | 0 | ROZPOCET
| VV |  | -(0,88*2,01) "odečet dveří DD04 |  | -1.769 | [12 empty] | VV | 2 | 2 | True | 0 | ROZPOCET
| VV |  | 1*0,25*2*2 "přípočet ostění v prostupech stěnou (1.07-1.06) |  | 1 | [12 empty] | VV | 2 | 2 | True | 0 | ROZPOCET
| VV |  | Mezisoučet |  | 361.246 | [12 empty] | VV | 2 | 3 | True | 0 | ROZPOCET
| VV |  | "2.NP | [14 empty] | VV | 2 | 1 | True | 0 | ROZPOCET
| VV |  | (11,36+17,79+16,74+17,25+19,67+20,77+10,52+17,72+5,04+11,3-2,21)*3 |  | 437.85 | [12 empty] | VV | 2 | 2 | True | 0 | ROZPOCET
| VV |  | -(1,25*1,875) "odečet okna ON11 |  | -2.344 | [12 empty] | VV | 2 | 2 | True | 0 | ROZPOCET
| VV |  | 0,2*1,875*2 "připočítání ostění |  | 0.75 | [12 empty] | VV | 2 | 2 | True | 0 | ROZPOCET
| VV |  | -(1,75*0,75) "odečet okna ON07 |  | -1.313 | [12 empty] | VV | 2 | 2 | True | 0 | ROZPOCET
| VV |  | 0,2*0,75*2 "připočítání ostění |  | 0.3 | [12 empty] | VV | 2 | 2 | True | 0 | ROZPOCET
| VV |  | -(3,75*0,75) "odečet okna ON13 |  | -2.813 | [12 empty] | VV | 2 | 2 | True | 0 | ROZPOCET
| VV |  | 0,2*0,75*2 "připočítání ostění |  | 0.3 | [12 empty] | VV | 2 | 2 | True | 0 | ROZPOCET
| VV |  | -(1*1,875) "odečet okna ON12 |  | -1.875 | [12 empty] | VV | 2 | 2 | True | 0 | ROZPOCET
| VV |  | -(2,5*1,875) "odečet okna ON09 |  | -4.688 | [12 empty] | VV | 2 | 2 | True | 0 | ROZPOCET
| VV |  | 0,2*1,875*2 "připočítání ostění |  | 0.75 | [12 empty] | VV | 2 | 2 | True | 0 | ROZPOCET
| VV |  | -(3*1,875)*2 "odečet oken ON08 2x |  | -11.25 | [12 empty] | VV | 2 | 2 | True | 0 | ROZPOCET
| VV |  | 0,25*1,875*4 "připočítání ostění |  | 1.875 | [12 empty] | VV | 2 | 2 | True | 0 | ROZPOCET
| VV |  | -(2,69*1,875) "odečet okna ON10b |  | -5.044 | [12 empty] | VV | 2 | 2 | True | 0 | ROZPOCET
| VV |  | 0,25*1,875 "připočítání ostění |  | 0.469 | [12 empty] | VV | 2 | 2 | True | 0 | ROZPOCET
| VV |  | -(1,25*1,875) "odečet okna ON10a |  | -2.344 | [12 empty] | VV | 2 | 2 | True | 0 | ROZPOCET
| VV |  | 0,25*1,875 "připočítání ostění |  | 0.469 | [12 empty] | VV | 2 | 2 | True | 0 | ROZPOCET
| VV |  | -(0,9*2,15)*3 "odečet dveří DD15,14,11 |  | -5.805 | [12 empty] | VV | 2 | 2 | True | 0 | ROZPOCET
| VV |  | -(1*2,1)*3 "odečet dveří DD12,10,13 |  | -6.3 | [12 empty] | VV | 2 | 2 | True | 0 | ROZPOCET
| VV |  | -(1*2,1) "odečet dveří DD08 |  | -2.1 | [12 empty] | VV | 2 | 2 | True | 0 | ROZPOCET
| VV |  | -(0,8*2,15) "odečet dveří DD09 |  | -1.72 | [12 empty] | VV | 2 | 2 | True | 0 | ROZPOCET
| VV |  | 0,15*0,5*2*2 "připočítání ostění v nice |  | 0.3 | [12 empty] | VV | 2 | 2 | True | 0 | ROZPOCET
| VV |  | Mezisoučet |  | 395.467 | [12 empty] | VV | 2 | 3 | True | 0 | ROZPOCET
| VV |  | Součet |  | 933.43 | [12 empty] | VV | 2 | 4 | True | 1 | ROZPOCET
272 | K | 621151001.WBR.001 | Penetrační nátěr Weberpas podklad UNI vnějších pastovitých tenkovrstvých omítek podhledů | m2 | 42.11 |  | 0 |  |  | snížená |  | 0 | 0.00018 | 0.0075798 | 0 | 0 | 4 | K | 2 |  |  |  | ROZPOCET |  |  |  |  | 0 | 0 | 0 | 0 | 0 | 2 | 0 | 4 | -1748069135
| PP |  | Penetrační nátěr Weberpas podklad UNI vnějších pastovitých tenkovrstvých omítek podhledů | [14 empty] | PP | 2
| VV |  | "strop nad hl. vstupem | [14 empty] | VV | 2 | 1 | True | 0 | ROZPOCET
| VV |  | "plochy převzaté z modelu projektanta | [14 empty] | VV | 2 | 1 | True | 0 | ROZPOCET
| VV |  | 14,02+28,09 |  | 42.11 | [12 empty] | VV | 2 | 2 | True | 1 | ROZPOCET
300 | K | 621211061 | Montáž kontaktního zateplení vnějších podhledů lepením a mechanickým kotvením polystyrénových desek do betonu nebo zdiva tl přes 240 | m2 | 37.676 |  | 0 | CS ÚRS 2025 01 |  | snížená |  | 0 | 0.009 | 0.33908 | 0 | 0 | 4 | K | 2 |  |  |  | ROZPOCET |  |  |  |  | 0 | 0 | 0 | 0 | 0 | 2 | 0 | 4 | -984394348
| PP |  | Montáž kontaktního zateplení lepením a mechanickým kotvením z polystyrenových desek (dodávka ve specifikaci) na vnější podhledy, na podklad betonový nebo z lehčeného betonu nebo keramický, tloušťky desek přes 240 mm | [14 empty] | PP | 2
| Online PSC |  | https://podminky.urs.cz/item/CS_URS_2025_01/621211061 | [14 empty] | Online PSC | 2
| VV |  | "Rodinný dům | [14 empty] | VV | 2 | 1 | True | 0 | ROZPOCET
| VV |  | "strop nad 1.NP u hlavního vstupu | [14 empty] | VV | 2 | 1 | True | 0 | ROZPOCET
| VV |  | 11,10 "plocha převzatá z modelu projektanta |  | 11.1 | [12 empty] | VV | 2 | 2 | True | 0 | ROZPOCET
| VV |  | "strop nad 2.NP u pokojů | [14 empty] | VV | 2 | 1 | True | 0 | ROZPOCET
| VV |  | 2,005*13,255 |  | 26.576 | [12 empty] | VV | 2 | 2 | True | 0 | ROZPOCET
| VV |  | Součet |  | 37.676 | [12 empty] | VV | 2 | 4 | True | 1 | ROZPOCET
301 | M | ISV.8591057303012 | Isover EPS GreyWall Plus 260mm, λD = 0,031 (W·m-1·K-1),1000x500x260mm, fasádní desky s grafitem pro kontaktní zateplovací systémy ETICS s maximálním izolačním účinkem. | m2 | 39.56 |  | 0 |  |  | snížená |  | 0 | 0.0039 | 0.15428 | 0 | 0 | 8 | M | 2 |  |  |  | ROZPOCET |  |  |  |  | 0 | 0 | 0 | 0 | 0 | 2 | 0 | 4 | 47506458
| PP |  | Isover EPS GreyWall Plus 260mm, λD = 0,031 (W·m-1·K-1),1000x500x260mm, fasádní desky s grafitem pro kontaktní zateplovací systémy ETICS s maximálním izolačním účinkem. | [14 empty] | PP | 2
| VV |  | 37,676*1,05 'Přepočtené koeficientem množství |  | 39.56 | [12 empty] | VV | 2 | 2 | False | 1 | ROZPOCET
273 | K | 621541032.WBR.001 | Tenkovrstvá silikonsilikátová omítka weberpas extraClean - zrnitý 3 mm vnějších podhledů | m2 | 42.11 |  | 0 |  |  | snížená |  | 0 | 0.00506 | 0.21308 | 0 | 0 | 4 | K | 2 |  |  |  | ROZPOCET |  |  |  |  | 0 | 0 | 0 | 0 | 0 | 2 | 0 | 4 | -982780574
| PP |  | Tenkovrstvá silikonsilikátová omítka weberpas extraClean - zrnitý 3 mm vnějších podhledů | [14 empty] | PP | 2
| VV |  | "strop nad hl. vstupem | [14 empty] | VV | 2 | 1 | True | 0 | ROZPOCET
| VV |  | "plochy převzaté z modelu projektanta | [14 empty] | VV | 2 | 1 | True | 0 | ROZPOCET
| VV |  | 14,02+28,09 |  | 42.11 | [12 empty] | VV | 2 | 2 | True | 1 | ROZPOCET
313 | K | 622142001 | Sklovláknité pletivo vnějších stěn vtlačené do tmelu | m2 | 346.86 |  | 0 | CS ÚRS 2025 01 |  | snížená |  | 0 | 0.00438 | 1.5192 | 0 | 0 | 4 | K | 2 |  |  |  | ROZPOCET |  |  |  |  | 0 | 0 | 0 | 0 | 0 | 2 | 0 | 4 | 874909529
| PP |  | Pletivo vnějších ploch v ploše nebo pruzích, na plném podkladu sklovláknité vtlačené do tmelu stěn | [14 empty] | PP | 2
| Online PSC |  | https://podminky.urs.cz/item/CS_URS_2025_01/622142001 | [14 empty] | Online PSC | 2
| VV |  | 346,86 |  | 346.86 | [12 empty] | VV | 2 | 2 | True | 1 | ROZPOCET
320 | K | 622143003 | Montáž omítkových plastových nebo pozinkovaných rohových profilů | m | 148.246 |  | 0 | CS ÚRS 2025 01 |  | snížená |  | 0 | 0 | 0 | 0 | 0 | 4 | K | 2 |  |  |  | ROZPOCET |  |  |  |  | 0 | 0 | 0 | 0 | 0 | 2 | 0 | 4 | 516687055
| PP |  | Montáž omítkových profilů plastových, pozinkovaných nebo dřevěných upevněných vtlačením do podkladní vrstvy nebo přibitím rohových s tkaninou | [14 empty] | PP | 2
| Online PSC |  | https://podminky.urs.cz/item/CS_URS_2025_01/622143003 | [14 empty] | Online PSC | 2
| VV |  | "Výměry převzaty z modelu projektanta | [14 empty] | VV | 2 | 1 | True | 0 | ROZPOCET
| VV |  | 4,85+4,025+3,5+7,4+2,895+4,47*2+2,47+1,9+2,57+3,86+1,25+3,795 "svislé |  | 47.455 | [12 empty] | VV | 2 | 2 | True | 0 | ROZPOCET
| VV |  | 41,19+3,71+10,27+4,725+(2*PI*1,535)/4+0,25 "horizontální |  | 62.556 | [12 empty] | VV | 2 | 2 | True | 0 | ROZPOCET
| VV |  | "kolem oken a dveří | [14 empty] | VV | 2 | 1 | True | 0 | ROZPOCET
| VV |  | (2*(0,75-0,035)+(3,75-0,035*2))+(2*(0,75-0,035)+(1,75-0,035*2))+(2*(1,875-0,035)+(1,25-0,035*2))+1,875+(2*(1,875-0,035)+(1-0,035*2))+(2*(1,05-0,035)) |  | 21.595 | [12 empty] | VV | 2 | 2 | True | 0 | ROZPOCET
| VV |  | (2*(1,05-0,035)+(2,5-0,035*2))+(2*(0,5-0,035)+(1-0,035*2))+(2*(2,2-0,035)+(0,9-0,035*2))+(2*(2,15-0,035)+(1-0,035*2)) |  | 16.64 | [12 empty] | VV | 2 | 2 | True | 0 | ROZPOCET
| VV |  | Součet |  | 148.246 | [12 empty] | VV | 2 | 4 | True | 1 | ROZPOCET
321 | M | 55343025 | profil rohový Pz+PVC pro vnější omítky tl 7mm | m | 155.658 |  | 0 | CS ÚRS 2025 01 |  | snížená |  | 0 | 0.0001 | 0.015566 | 0 | 0 | 8 | M | 2 |  |  |  | ROZPOCET |  |  |  |  | 0 | 0 | 0 | 0 | 0 | 2 | 0 | 4 | -1498821318
| PP |  | profil rohový Pz+PVC pro vnější omítky tl 7mm | [14 empty] | PP | 2
| VV |  | 148,246*1,05 'Přepočtené koeficientem množství |  | 155.658 | [12 empty] | VV | 2 | 2 | False | 1 | ROZPOCET
322 | K | 622143004 | Montáž omítkových samolepících začišťovacích profilů pro spojení s okenním rámem | m | 38.235 |  | 0 | CS ÚRS 2025 01 |  | snížená |  | 0 | 0 | 0 | 0 | 0 | 4 | K | 2 |  |  |  | ROZPOCET |  |  |  |  | 0 | 0 | 0 | 0 | 0 | 2 | 0 | 4 | -198286645
| PP |  | Montáž omítkových profilů plastových, pozinkovaných nebo dřevěných upevněných vtlačením do podkladní vrstvy nebo přibitím začišťovacích samolepících pro vytvoření dilatujícího spoje s okenním rámem | [14 empty] | PP | 2
| Online PSC |  | https://podminky.urs.cz/item/CS_URS_2025_01/622143004 | [14 empty] | Online PSC | 2
| VV |  | "kolem oken a dveří | [14 empty] | VV | 2 | 1 | True | 0 | ROZPOCET
| VV |  | (2*(0,75-0,035)+(3,75-0,035*2))+(2*(0,75-0,035)+(1,75-0,035*2))+(2*(1,875-0,035)+(1,25-0,035*2))+1,875+(2*(1,875-0,035)+(1-0,035*2))+(2*(1,05-0,035)) |  | 21.595 | [12 empty] | VV | 2 | 2 | True | 0 | ROZPOCET
| VV |  | (2*(1,05-0,035)+(2,5-0,035*2))+(2*(0,5-0,035)+(1-0,035*2))+(2*(2,2-0,035)+(0,9-0,035*2))+(2*(2,15-0,035)+(1-0,035*2)) |  | 16.64 | [12 empty] | VV | 2 | 2 | True | 0 | ROZPOCET
| VV |  | Součet |  | 38.235 | [12 empty] | VV | 2 | 4 | True | 1 | ROZPOCET
323 | M | 59051476 | profil napojovací okenní PVC s výztužnou tkaninou 9mm | m | 40.147 |  | 0 | CS ÚRS 2025 01 |  | snížená |  | 0 | 4e-05 | 0.0016059 | 0 | 0 | 8 | M | 2 |  |  |  | ROZPOCET |  |  |  |  | 0 | 0 | 0 | 0 | 0 | 2 | 0 | 4 | -1415860888
| PP |  | profil napojovací okenní PVC s výztužnou tkaninou 9mm | [14 empty] | PP | 2
| VV |  | 38,235*1,05 'Přepočtené koeficientem množství |  | 40.147 | [12 empty] | VV | 2 | 2 | False | 1 | ROZPOCET
271 | K | 622151001.WBR.001 | Penetrační nátěr Weberpas podklad UNI vnějších pastovitých tenkovrstvých omítek stěn | m2 | 346.86 |  | 0 |  |  | snížená |  | 0 | 0.00018 | 0.062435 | 0 | 0 | 4 | K | 2 |  |  |  | ROZPOCET |  |  |  |  | 0 | 0 | 0 | 0 | 0 | 2 | 0 | 4 | 1485958242
| PP |  | Penetrační nátěr Weberpas podklad UNI vnějších pastovitých tenkovrstvých omítek stěn | [14 empty] | PP | 2
| VV |  | "Rodinný dům vč. garáže | [14 empty] | VV | 2 | 1 | True | 0 | ROZPOCET
| VV |  | "plochy převzaté z modelu projektanta (směry stěn dle výkresů pohledů) | [14 empty] | VV | 2 | 1 | True | 0 | ROZPOCET
| VV |  | "stěny jihovýchodní | [14 empty] | VV | 2 | 1 | True | 0 | ROZPOCET
| VV |  | 95,63 |  | 95.63 | [12 empty] | VV | 2 | 2 | True | 0 | ROZPOCET
| VV |  | -((2,25-0,035*2)*(1,75-0,035)) "odečet okna ON03 1.NP |  | -3.739 | [12 empty] | VV | 2 | 2 | True | 0 | ROZPOCET
| VV |  | 0,275*2*(1,75-0,035) "připočítání ostění |  | 0.943 | [12 empty] | VV | 2 | 2 | True | 0 | ROZPOCET
| VV |  | 0,275*(2,5-0,035*2) "připočítání nadpraží |  | 0.668 | [12 empty] | VV | 2 | 2 | True | 0 | ROZPOCET
| VV |  | -((2,5-0,035*2)*(1,875-0,035)) "odečet okna ON09 2.NP |  | -4.471 | [12 empty] | VV | 2 | 2 | True | 0 | ROZPOCET
| VV |  | 0,315*2*(1,875-0,035) "připočítání ostění |  | 1.159 | [12 empty] | VV | 2 | 2 | True | 0 | ROZPOCET
| VV |  | 0,315*(2,5-0,035*2) "připočítání nadpraží |  | 0.765 | [12 empty] | VV | 2 | 2 | True | 0 | ROZPOCET
| VV |  | -((1-0,035*2)*(1,875-0,035)) "odečet okna ON12 2.NP |  | -1.711 | [12 empty] | VV | 2 | 2 | True | 0 | ROZPOCET
| VV |  | 0,315*2*(1,875-0,035) "připočítání ostění |  | 1.159 | [12 empty] | VV | 2 | 2 | True | 0 | ROZPOCET
| VV |  | 0,315*(1-0,035*2) "připočítáné nadpraží |  | 0.293 | [12 empty] | VV | 2 | 2 | True | 0 | ROZPOCET
| VV |  | Mezisoučet |  | 90.696 | [12 empty] | VV | 2 | 3 | True | 0 | ROZPOCET
| VV |  | "stěny severozápadní | [14 empty] | VV | 2 | 1 | True | 0 | ROZPOCET
| VV |  | 53,76+42,22 |  | 95.98 | [12 empty] | VV | 2 | 2 | True | 0 | ROZPOCET
| VV |  | (2*PI*1,525)/4*2,692 "zaoblená část stěny u vstupu |  | 6.449 | [12 empty] | VV | 2 | 2 | True | 0 | ROZPOCET
| VV |  | 0,25*2,692 "rovná část stěny u vstupních dveří |  | 0.673 | [12 empty] | VV | 2 | 2 | True | 0 | ROZPOCET
| VV |  | -((0,305+1,5-0,035)*(1,875-0,035)) "odečet rohového okna ON10a |  | -3.257 | [12 empty] | VV | 2 | 2 | True | 0 | ROZPOCET
| VV |  | 0,315*2*(1,875-0,035) "připočítání ostění |  | 1.159 | [12 empty] | VV | 2 | 2 | True | 0 | ROZPOCET
| VV |  | 0,315*(0,305+1,5-0,035) "připočítání nadpraží |  | 0.558 | [12 empty] | VV | 2 | 2 | True | 0 | ROZPOCET
| VV |  | -((1,25-0,035*2)*(1,875-0,035)) "odečet okna ON 11 |  | -2.171 | [12 empty] | VV | 2 | 2 | True | 0 | ROZPOCET
| VV |  | 0,315*2*(1,875-0,035) "připočtítání ostění |  | 1.159 | [12 empty] | VV | 2 | 2 | True | 0 | ROZPOCET
| VV |  | 0,315*(1,25-0,035*2) "připočítání nadpraží |  | 0.372 | [12 empty] | VV | 2 | 2 | True | 0 | ROZPOCET
| VV |  | -((PI*0,130*0,130)) "odečet kruhového otvoru |  | -0.053 | [12 empty] | VV | 2 | 2 | True | 0 | ROZPOCET
| VV |  | -((2,5-0,035*2)*(1,05*-0,035)) "odečet okna ON04 |  | 0.089 | [12 empty] | VV | 2 | 2 | True | 0 | ROZPOCET
| VV |  | 0,115*2*(1,05-0,035) "připočítání ostění |  | 0.233 | [12 empty] | VV | 2 | 2 | True | 0 | ROZPOCET
| VV |  | 0,115*(2,5-0,035*2) "připočítání nadpraží |  | 0.279 | [12 empty] | VV | 2 | 2 | True | 0 | ROZPOCET
| VV |  | Mezisoučet |  | 101.47 | [12 empty] | VV | 2 | 3 | True | 0 | ROZPOCET
| VV |  | "stěny severovýchdoní | [14 empty] | VV | 2 | 1 | True | 0 | ROZPOCET
| VV |  | 73,09+26,71 |  | 99.8 | [12 empty] | VV | 2 | 2 | True | 0 | ROZPOCET
| VV |  | -((5-0,035*2)*(2,55-0,035)) "odečet vrat DD18 |  | -12.399 | [12 empty] | VV | 2 | 2 | True | 0 | ROZPOCET
| VV |  | 0,365*2*(2,55-0,035) "připočítání ostění |  | 1.836 | [12 empty] | VV | 2 | 2 | True | 0 | ROZPOCET
| VV |  | 0,365*(5-0,035*2) "připočítání nadpraží |  | 1.799 | [12 empty] | VV | 2 | 2 | True | 0 | ROZPOCET
| VV |  | -((1,75-0,035*2)*(0,75-0,035)) "odečet okna ON07 |  | -1.201 | [12 empty] | VV | 2 | 2 | True | 0 | ROZPOCET
| VV |  | 0,315*2*(0,75-0,035) "připočtení ostění |  | 0.45 | [12 empty] | VV | 2 | 2 | True | 0 | ROZPOCET
| VV |  | 0,315*(1,75-0,035*2) "připočtení nadpraží |  | 0.529 | [12 empty] | VV | 2 | 2 | True | 0 | ROZPOCET
| VV |  | -((3,75-0,035*2)*(0,75-0,035)) "odečet okna ON13 |  | -2.631 | [12 empty] | VV | 2 | 2 | True | 0 | ROZPOCET
| VV |  | 0,315*2*(0,75-0,035) "připočítání ostění |  | 0.45 | [12 empty] | VV | 2 | 2 | True | 0 | ROZPOCET
| VV |  | 0,315*(3,75-0,035*2) "připočítání nadpraží |  | 1.159 | [12 empty] | VV | 2 | 2 | True | 0 | ROZPOCET
| VV |  | Mezisoučet |  | 89.792 | [12 empty] | VV | 2 | 3 | True | 0 | ROZPOCET
| VV |  | "stěna jihozápadní | [14 empty] | VV | 2 | 1 | True | 0 | ROZPOCET
| VV |  | 39,14+29,24 |  | 68.38 | [12 empty] | VV | 2 | 2 | True | 0 | ROZPOCET
| VV |  | -((1,1-0,035*2)*(2,2-0,035)) "odečet dveří DD16 |  | -2.23 | [12 empty] | VV | 2 | 2 | True | 0 | ROZPOCET
| VV |  | 0,115*2*(2,2-0,035) "připočítání ostění |  | 0.498 | [12 empty] | VV | 2 | 2 | True | 0 | ROZPOCET
| VV |  | 0,115*(1,1-0,035*2) "připočítáná nadpraží |  | 0.118 | [12 empty] | VV | 2 | 2 | True | 0 | ROZPOCET
| VV |  | -((1,2-0,035*2)*(2,25-0,035)) "odečet dveří DD17 |  | -2.503 | [12 empty] | VV | 2 | 2 | True | 0 | ROZPOCET
| VV |  | 0,115*2*(2,25-0,035) "připočítání ostění |  | 0.509 | [12 empty] | VV | 2 | 2 | True | 0 | ROZPOCET
| VV |  | 0,115*(1,2-0,035*2) "připočítání nadpraží |  | 0.13 | [12 empty] | VV | 2 | 2 | True | 0 | ROZPOCET
| VV |  | Mezisoučet |  | 64.902 | [12 empty] | VV | 2 | 3 | True | 0 | ROZPOCET
| VV |  | Součet |  | 346.86 | [12 empty] | VV | 2 | 4 | True | 1 | ROZPOCET
368 | K | 622212011 | Montáž kontaktního zateplení vnějšího ostění, nadpraží nebo parapetu hl. špalety do 200 mm lepením desek z polystyrenu tl do 80 mm | m | 25.2 |  | 0 | CS ÚRS 2025 01 |  | snížená |  | 0 | 0.00176 | 0.044352 | 0 | 0 | 4 | K | 2 |  |  |  | ROZPOCET |  |  |  |  | 0 | 0 | 0 | 0 | 0 | 2 | 0 | 4 | -983377179
| PP |  | Montáž kontaktního zateplení vnějšího ostění, nadpraží nebo parapetu lepením z polystyrenových desek (dodávka ve specifikaci) hloubky špalet do 200 mm, tloušťky desek přes 40 do 80 mm | [14 empty] | PP | 2
| Online PSC |  | https://podminky.urs.cz/item/CS_URS_2025_01/622212011 | [14 empty] | Online PSC | 2
| VV |  | 3,5 |  | 3.5 | [12 empty] | VV | 2 | 2 | True | 0 | ROZPOCET
| VV |  | 17,56 |  | 17.56 | [12 empty] | VV | 2 | 2 | True | 0 | ROZPOCET
| VV |  | 3,26 |  | 3.26 | [12 empty] | VV | 2 | 2 | True | 0 | ROZPOCET
| VV |  | 0,88 |  | 0.88 | [12 empty] | VV | 2 | 2 | True | 0 | ROZPOCET
| VV |  | Součet |  | 25.2 | [12 empty] | VV | 2 | 4 | True | 1 | ROZPOCET
369 | M | 28375936 | deska EPS 70 fasádní λ=0,039 tl 80mm | m2 | 23.982 |  | 0 | CS ÚRS 2025 01 |  | snížená |  | 0 | 0.00112 | 0.02686 | 0 | 0 | 8 | M | 2 |  |  |  | ROZPOCET |  |  |  |  | 0 | 0 | 0 | 0 | 0 | 2 | 0 | 4 | 1981299379
| PP |  | deska EPS 70 fasádní λ=0,039 tl 80mm | [14 empty] | PP | 2
| VV |  | 22,84*1,05 'Přepočtené koeficientem množství |  | 23.982 | [12 empty] | VV | 2 | 2 | False | 1 | ROZPOCET
270 | K | 622541032.WBR.001 | Tenkovrstvá silikonsilikátová omítka weberpas extraClean - zrnitý 3,0 mm vnějších stěn | m2 | 346.86 |  | 0 |  |  | snížená |  | 0 | 0.00506 | 1.7551 | 0 | 0 | 4 | K | 2 |  |  |  | ROZPOCET |  |  |  |  | 0 | 0 | 0 | 0 | 0 | 2 | 0 | 4 | -506938071
| PP |  | Tenkovrstvá silikonsilikátová omítka weberpas extraClean - zrnitý 3,0 mm vnějších stěn | [14 empty] | PP | 2
| VV |  | "Rodinný dům vč. garáže | [14 empty] | VV | 2 | 1 | True | 0 | ROZPOCET
| VV |  | "plochy převzaté z modelu projektanta (směry stěn dle výkresů pohledů) | [14 empty] | VV | 2 | 1 | True | 0 | ROZPOCET
| VV |  | "stěny jihovýchodní | [14 empty] | VV | 2 | 1 | True | 0 | ROZPOCET
| VV |  | 95,63 |  | 95.63 | [12 empty] | VV | 2 | 2 | True | 0 | ROZPOCET
| VV |  | -((2,25-0,035*2)*(1,75-0,035)) "odečet okna ON03 1.NP |  | -3.739 | [12 empty] | VV | 2 | 2 | True | 0 | ROZPOCET
| VV |  | 0,275*2*(1,75-0,035) "připočítání ostění |  | 0.943 | [12 empty] | VV | 2 | 2 | True | 0 | ROZPOCET
| VV |  | 0,275*(2,5-0,035*2) "připočítání nadpraží |  | 0.668 | [12 empty] | VV | 2 | 2 | True | 0 | ROZPOCET
| VV |  | -((2,5-0,035*2)*(1,875-0,035)) "odečet okna ON09 2.NP |  | -4.471 | [12 empty] | VV | 2 | 2 | True | 0 | ROZPOCET
| VV |  | 0,315*2*(1,875-0,035) "připočítání ostění |  | 1.159 | [12 empty] | VV | 2 | 2 | True | 0 | ROZPOCET
| VV |  | 0,315*(2,5-0,035*2) "připočítání nadpraží |  | 0.765 | [12 empty] | VV | 2 | 2 | True | 0 | ROZPOCET
| VV |  | -((1-0,035*2)*(1,875-0,035)) "odečet okna ON12 2.NP |  | -1.711 | [12 empty] | VV | 2 | 2 | True | 0 | ROZPOCET
| VV |  | 0,315*2*(1,875-0,035) "připočítání ostění |  | 1.159 | [12 empty] | VV | 2 | 2 | True | 0 | ROZPOCET
| VV |  | 0,315*(1-0,035*2) "připočítáné nadpraží |  | 0.293 | [12 empty] | VV | 2 | 2 | True | 0 | ROZPOCET
| VV |  | Mezisoučet |  | 90.696 | [12 empty] | VV | 2 | 3 | True | 0 | ROZPOCET
| VV |  | "stěny severozápadní | [14 empty] | VV | 2 | 1 | True | 0 | ROZPOCET
| VV |  | 53,76+42,22 |  | 95.98 | [12 empty] | VV | 2 | 2 | True | 0 | ROZPOCET
| VV |  | (2*PI*1,525)/4*2,692 "zaoblená část stěny u vstupu |  | 6.449 | [12 empty] | VV | 2 | 2 | True | 0 | ROZPOCET
| VV |  | 0,25*2,692 "rovná část stěny u vstupních dveří |  | 0.673 | [12 empty] | VV | 2 | 2 | True | 0 | ROZPOCET
| VV |  | -((0,305+1,5-0,035)*(1,875-0,035)) "odečet rohového okna ON10a |  | -3.257 | [12 empty] | VV | 2 | 2 | True | 0 | ROZPOCET
| VV |  | 0,315*2*(1,875-0,035) "připočítání ostění |  | 1.159 | [12 empty] | VV | 2 | 2 | True | 0 | ROZPOCET
| VV |  | 0,315*(0,305+1,5-0,035) "připočítání nadpraží |  | 0.558 | [12 empty] | VV | 2 | 2 | True | 0 | ROZPOCET
| VV |  | -((1,25-0,035*2)*(1,875-0,035)) "odečet okna ON 11 |  | -2.171 | [12 empty] | VV | 2 | 2 | True | 0 | ROZPOCET
| VV |  | 0,315*2*(1,875-0,035) "připočtítání ostění |  | 1.159 | [12 empty] | VV | 2 | 2 | True | 0 | ROZPOCET
| VV |  | 0,315*(1,25-0,035*2) "připočítání nadpraží |  | 0.372 | [12 empty] | VV | 2 | 2 | True | 0 | ROZPOCET
| VV |  | -((PI*0,130*0,130)) "odečet kruhového otvoru |  | -0.053 | [12 empty] | VV | 2 | 2 | True | 0 | ROZPOCET
| VV |  | -((2,5-0,035*2)*(1,05*-0,035)) "odečet okna ON04 |  | 0.089 | [12 empty] | VV | 2 | 2 | True | 0 | ROZPOCET
| VV |  | 0,115*2*(1,05-0,035) "připočítání ostění |  | 0.233 | [12 empty] | VV | 2 | 2 | True | 0 | ROZPOCET
| VV |  | 0,115*(2,5-0,035*2) "připočítání nadpraží |  | 0.279 | [12 empty] | VV | 2 | 2 | True | 0 | ROZPOCET
| VV |  | Mezisoučet |  | 101.47 | [12 empty] | VV | 2 | 3 | True | 0 | ROZPOCET
| VV |  | "stěny severovýchdoní | [14 empty] | VV | 2 | 1 | True | 0 | ROZPOCET
| VV |  | 73,09+26,71 |  | 99.8 | [12 empty] | VV | 2 | 2 | True | 0 | ROZPOCET
| VV |  | -((5-0,035*2)*(2,55-0,035)) "odečet vrat DD18 |  | -12.399 | [12 empty] | VV | 2 | 2 | True | 0 | ROZPOCET
| VV |  | 0,365*2*(2,55-0,035) "připočítání ostění |  | 1.836 | [12 empty] | VV | 2 | 2 | True | 0 | ROZPOCET
| VV |  | 0,365*(5-0,035*2) "připočítání nadpraží |  | 1.799 | [12 empty] | VV | 2 | 2 | True | 0 | ROZPOCET
| VV |  | -((1,75-0,035*2)*(0,75-0,035)) "odečet okna ON07 |  | -1.201 | [12 empty] | VV | 2 | 2 | True | 0 | ROZPOCET
| VV |  | 0,315*2*(0,75-0,035) "připočtení ostění |  | 0.45 | [12 empty] | VV | 2 | 2 | True | 0 | ROZPOCET
| VV |  | 0,315*(1,75-0,035*2) "připočtení nadpraží |  | 0.529 | [12 empty] | VV | 2 | 2 | True | 0 | ROZPOCET
| VV |  | -((3,75-0,035*2)*(0,75-0,035)) "odečet okna ON13 |  | -2.631 | [12 empty] | VV | 2 | 2 | True | 0 | ROZPOCET
| VV |  | 0,315*2*(0,75-0,035) "připočítání ostění |  | 0.45 | [12 empty] | VV | 2 | 2 | True | 0 | ROZPOCET
| VV |  | 0,315*(3,75-0,035*2) "připočítání nadpraží |  | 1.159 | [12 empty] | VV | 2 | 2 | True | 0 | ROZPOCET
| VV |  | Mezisoučet |  | 89.792 | [12 empty] | VV | 2 | 3 | True | 0 | ROZPOCET
| VV |  | "stěna jihozápadní | [14 empty] | VV | 2 | 1 | True | 0 | ROZPOCET
| VV |  | 39,14+29,24 |  | 68.38 | [12 empty] | VV | 2 | 2 | True | 0 | ROZPOCET
| VV |  | -((1,1-0,035*2)*(2,2-0,035)) "odečet dveří DD16 |  | -2.23 | [12 empty] | VV | 2 | 2 | True | 0 | ROZPOCET
| VV |  | 0,115*2*(2,2-0,035) "připočítání ostění |  | 0.498 | [12 empty] | VV | 2 | 2 | True | 0 | ROZPOCET
| VV |  | 0,115*(1,1-0,035*2) "připočítáná nadpraží |  | 0.118 | [12 empty] | VV | 2 | 2 | True | 0 | ROZPOCET
| VV |  | -((1,2-0,035*2)*(2,25-0,035)) "odečet dveří DD17 |  | -2.503 | [12 empty] | VV | 2 | 2 | True | 0 | ROZPOCET
| VV |  | 0,115*2*(2,25-0,035) "připočítání ostění |  | 0.509 | [12 empty] | VV | 2 | 2 | True | 0 | ROZPOCET
| VV |  | 0,115*(1,2-0,035*2) "připočítání nadpraží |  | 0.13 | [12 empty] | VV | 2 | 2 | True | 0 | ROZPOCET
| VV |  | Mezisoučet |  | 64.902 | [12 empty] | VV | 2 | 3 | True | 0 | ROZPOCET
| VV |  | Součet |  | 346.86 | [12 empty] | VV | 2 | 4 | True | 1 | ROZPOCET
341 | K | 629999022 | Příplatek k omítce za provádění zaoblených ploch poloměru přes 100 mm | m2 | 6.935 |  | 0 | CS ÚRS 2025 01 |  | snížená |  | 0 | 0 | 0 | 0 | 0 | 4 | K | 2 |  |  |  | ROZPOCET |  |  |  |  | 0 | 0 | 0 | 0 | 0 | 2 | 0 | 4 | -422284636
| PP |  | Příplatky k cenám úprav vnějších povrchů za zvýšenou pracnost při provádění omítek zaoblených ploch, poloměr zaoblení přes 100 mm | [14 empty] | PP | 2
| Online PSC |  | https://podminky.urs.cz/item/CS_URS_2025_01/629999022 | [14 empty] | Online PSC | 2
| VV |  | (2*PI*1,525)/4*2,895 |  | 6.935 | [12 empty] | VV | 2 | 2 | True | 1 | ROZPOCET
89 | K | 631311114 | Mazanina tl přes 50 do 80 mm z betonu prostého bez zvýšených nároků na prostředí tř. C 16/20 | m3 | 11.601 |  | 0 | CS ÚRS 2025 01 |  | snížená |  | 0 | 2.301 | 26.6941 | 0 | 0 | 4 | K | 2 |  |  |  | ROZPOCET |  |  |  |  | 0 | 0 | 0 | 0 | 0 | 2 | 0 | 4 | -1412481443
| PP |  | Mazanina z betonu prostého bez zvýšených nároků na prostředí tl. přes 50 do 80 mm tř. C 16/20 | [14 empty] | PP | 2
| Online PSC |  | https://podminky.urs.cz/item/CS_URS_2025_01/631311114 | [14 empty] | Online PSC | 2
| VV |  | "Plochy převzaté z aplikace Výměry | [14 empty] | VV | 2 | 1 | True | 0 | ROZPOCET
| VV |  | "Objem betonové mazaniny 1.NP - vinylové podlahy (plocha x výška) | [14 empty] | VV | 2 | 1 | True | 0 | ROZPOCET
| VV |  | 64,41*0,069 |  | 4.444 | [12 empty] | VV | 2 | 2 | True | 0 | ROZPOCET
| VV |  | "Objem betonové mazaniny 1.NP - keramické dlažby (plocha x výška) | [14 empty] | VV | 2 | 1 | True | 0 | ROZPOCET
| VV |  | 36,885*0,059 |  | 2.176 | [12 empty] | VV | 2 | 2 | True | 0 | ROZPOCET
| VV |  | "Objem betonové mazaniny 2.NP - dřevěné podlahy (plocha x výška) | [14 empty] | VV | 2 | 1 | True | 0 | ROZPOCET
| VV |  | 59,51*0,046 |  | 2.737 | [12 empty] | VV | 2 | 2 | True | 0 | ROZPOCET
| VV |  | "Objem betonové mazaniny 2.NP - keramické dlažby (plocha x výška) | [14 empty] | VV | 2 | 1 | True | 0 | ROZPOCET
| VV |  | 19,72*0,045 |  | 0.887 | [12 empty] | VV | 2 | 2 | True | 0 | ROZPOCET
| VV |  | "Objem betonové mazaniny 2.NP - vinylové podlahy (plocha x výška) | [14 empty] | VV | 2 | 1 | True | 0 | ROZPOCET
| VV |  | 26,09*0,052 |  | 1.357 | [12 empty] | VV | 2 | 2 | True | 0 | ROZPOCET
| VV |  | Součet |  | 11.601 | [12 empty] | VV | 2 | 4 | True | 1 | ROZPOCET
267 | K | 631311125 | Mazanina tl přes 80 do 120 mm z betonu prostého bez zvýšených nároků na prostředí tř. C 20/25 | m3 | 12.056 |  | 0 | CS ÚRS 2025 01 |  | snížená |  | 0 | 2.5019 | 30.1625 | 0 | 0 | 4 | K | 2 |  |  |  | ROZPOCET |  |  |  |  | 0 | 0 | 0 | 0 | 0 | 2 | 0 | 4 | -501156689
| PP |  | Mazanina z betonu prostého bez zvýšených nároků na prostředí tl. přes 80 do 120 mm tř. C 20/25 | [14 empty] | PP | 2
| Online PSC |  | https://podminky.urs.cz/item/CS_URS_2025_01/631311125 | [14 empty] | Online PSC | 2
| VV |  | "Objem mazaniny ve sklepě | [14 empty] | VV | 2 | 1 | True | 0 | ROZPOCET
| VV |  | 55,25*0,117 |  | 6.464 | [12 empty] | VV | 2 | 2 | True | 0 | ROZPOCET
| VV |  | "Objem mazaniny v garáži | [14 empty] | VV | 2 | 1 | True | 0 | ROZPOCET
| VV |  | 49,93*0,112 |  | 5.592 | [12 empty] | VV | 2 | 2 | True | 0 | ROZPOCET
| VV |  | Součet |  | 12.056 | [12 empty] | VV | 2 | 4 | True | 1 | ROZPOCET
268 | K | 631362021 | Výztuž mazanin svařovanými sítěmi Kari | t | 0.319 |  | 0 | CS ÚRS 2025 01 |  | snížená |  | 0 | 1.0628 | 0.33902 | 0 | 0 | 4 | K | 2 |  |  |  | ROZPOCET |  |  |  |  | 0 | 0 | 0 | 0 | 0 | 2 | 0 | 4 | 36043001
| PP |  | Výztuž mazanin ze svařovaných sítí z drátů typu KARI | [14 empty] | PP | 2
| Online PSC |  | https://podminky.urs.cz/item/CS_URS_2025_01/631362021 | [14 empty] | Online PSC | 2
| VV |  | "plocha podlah sklepa a garáže x plošná hmotnost kari sítí | [14 empty] | VV | 2 | 1 | True | 0 | ROZPOCET
| VV |  | (55,25+49,93)*3,03/1000 |  | 0.319 | [12 empty] | VV | 2 | 2 | True | 1 | ROZPOCET
73 | K | 632481213 | Separační vrstva z PE fólie | m2 | 310.87 |  | 0 | CS ÚRS 2025 01 |  | snížená |  | 0 | 0.00013 | 0.040413 | 0 | 0 | 4 | K | 2 |  |  |  | ROZPOCET |  |  |  |  | 0 | 0 | 0 | 0 | 0 | 2 | 0 | 4 | -1918577572
| PP |  | Separační vrstva k oddělení podlahových vrstev z polyetylénové fólie | [14 empty] | PP | 2
| Online PSC |  | https://podminky.urs.cz/item/CS_URS_2025_01/632481213 | [14 empty] | Online PSC | 2
| VV |  | "Množství určené pomocí aplikace Výměry. | [14 empty] | VV | 2 | 1 | True | 0 | ROZPOCET
| VV |  | "51,830 "Podlaha Obývací pokoj + kuchyně s jídelnou 1.05+1.06" | [14 empty] | VV | 2 | 1 | True | 0 | ROZPOCET
| VV |  | "3,920 "Podlaha WC se sprchou 1.03" | [14 empty] | VV | 2 | 1 | True | 0 | ROZPOCET
| VV |  | "12,580 "Podlaha Pracovna 1.04" | [14 empty] | VV | 2 | 1 | True | 0 | ROZPOCET
| VV |  | "7,000 "Podlaha Sklad potravin 1.07" | [14 empty] | VV | 2 | 1 | True | 0 | ROZPOCET
| VV |  | "11,750 "Podlaha Chodba 2.02" | [14 empty] | VV | 2 | 1 | True | 0 | ROZPOCET
| VV |  | "16,850 "Podlaha Pokoj 2.03" | [14 empty] | VV | 2 | 1 | True | 0 | ROZPOCET
| VV |  | "18,490 "Podlaha Pokoj 2.04" | [14 empty] | VV | 2 | 1 | True | 0 | ROZPOCET
| VV |  | "24,170 "Podlaha Ložnice rodičů 2.05" | [14 empty] | VV | 2 | 1 | True | 0 | ROZPOCET
| VV |  | "14,340 "Podlaha Šatna rodičů 2.06 " | [14 empty] | VV | 2 | 1 | True | 0 | ROZPOCET
| VV |  | "4,080 "Podlaha Koupelna rodičů 2.07" | [14 empty] | VV | 2 | 1 | True | 0 | ROZPOCET
| VV |  | "8,520 "Podlaha Koupelna 2.08" | [14 empty] | VV | 2 | 1 | True | 0 | ROZPOCET
| VV |  | "1,630 "Podlaha WC 2.09" | [14 empty] | VV | 2 | 1 | True | 0 | ROZPOCET
| VV |  | "5,350 "Podlaha Prádelna 2.10" | [14 empty] | VV | 2 | 1 | True | 0 | ROZPOCET
| VV |  | "55,250 "Sklep vč. schodiště" | [14 empty] | VV | 2 | 1 | True | 0 | ROZPOCET
| VV |  | "25,180 "Chodba + zádveří se šatnou" | [14 empty] | VV | 2 | 1 | True | 0 | ROZPOCET
| VV |  | "49,930 "Podlaha Garáž 1.09" | [14 empty] | VV | 2 | 1 | True | 0 | ROZPOCET
214 | K | 642942951 | Osazování zárubní dveřních skrytých do 2,5 m2 | kus | 1 |  | 0 | CS ÚRS 2025 01 |  | snížená |  | 0 | 0.01334 | 0.01334 | 0 | 0 | 4 | K | 2 |  |  |  | ROZPOCET |  |  |  |  | 0 | 0 | 0 | 0 | 0 | 2 | 0 | 4 | 1096111287
| PP |  | Osazování zárubní nebo rámů kovových dveřních lisovaných nebo z úhelníků bez dveřních křídel skrytých do 2,5 m2 | [14 empty] | PP | 2
| Online PSC |  | https://podminky.urs.cz/item/CS_URS_2025_01/642942951 | [14 empty] | Online PSC | 2
215 | M | 55331002 | zárubeň skrytá jednokřídlá kovová tl stěny přes 75mm rozměru 800/1970, 2100mm | kus | 1 |  | 0 | CS ÚRS 2025 01 |  | snížená |  | 0 | 0.02 | 0.02 | 0 | 0 | 8 | M | 2 |  |  |  | ROZPOCET |  |  |  |  | 0 | 0 | 0 | 0 | 0 | 2 | 0 | 4 | 63045224
| PP |  | zárubeň skrytá jednokřídlá kovová tl stěny přes 75mm rozměru 800/1970, 2100mm | [14 empty] | PP | 2
212 | K | 642946111 | Osazování pouzdra posuvných dveří s jednou kapsou pro jedno křídlo š do 800 mm do zděné příčky | kus | 1 |  | 0 | CS ÚRS 2025 01 |  | snížená |  | 0 | 0.05362 | 0.05362 | 0 | 0 | 4 | K | 2 |  |  |  | ROZPOCET |  |  |  |  | 0 | 0 | 0 | 0 | 0 | 2 | 0 | 4 | 871061885
| PP |  | Osazení stavebního pouzdra posuvných dveří do zděné příčky s jednou kapsou pro jedno dveřní křídlo průchozí šířky do 800 mm | [14 empty] | PP | 2
| Online PSC |  | https://podminky.urs.cz/item/CS_URS_2025_01/642946111 | [14 empty] | Online PSC | 2
213 | M | 55331611 | pouzdro stavební do zdiva pro 1 křídlo posuvných dveří š 700mm v do 2100mm | kus | 1 |  | 0 | CS ÚRS 2025 01 |  | snížená |  | 0 | 0.037 | 0.037 | 0 | 0 | 8 | M | 2 |  |  |  | ROZPOCET |  |  |  |  | 0 | 0 | 0 | 0 | 0 | 2 | 0 | 4 | -1934961303
| PP |  | pouzdro stavební do zdiva pro 1 křídlo posuvných dveří š 700mm v do 2100mm | [14 empty] | PP | 2
204 | K | 642946212 | Osazování pouzdra posuvných dveří se dvěma kapsami pro dvě křídla š přes 1650 do 2450 mm do zděné příčky | kus | 1 |  | 0 | CS ÚRS 2025 01 |  | snížená |  | 0 | 0.05362 | 0.05362 | 0 | 0 | 4 | K | 2 |  |  |  | ROZPOCET |  |  |  |  | 0 | 0 | 0 | 0 | 0 | 2 | 0 | 4 | -626172890
| PP |  | Osazení stavebního pouzdra posuvných dveří do zděné příčky se dvěma kapsami pro dvě dveřní křídla průchozí šířky přes 1650 do 2450 mm | [14 empty] | PP | 2
| Online PSC |  | https://podminky.urs.cz/item/CS_URS_2025_01/642946212 | [14 empty] | Online PSC | 2
205 | M | 55331675 | pouzdro stavební do zdiva pro 2 křídla posuvných dveří s jednosměrným pohybem š 2250mm v do 2100mm | kus | 1 |  | 0 | CS ÚRS 2025 01 |  | snížená |  | 0 | 0.089 | 0.089 | 0 | 0 | 8 | M | 2 |  |  |  | ROZPOCET |  |  |  |  | 0 | 0 | 0 | 0 | 0 | 2 | 0 | 4 | -1204921456
| PP |  | pouzdro stavební do zdiva pro 2 křídla posuvných dveří s jednosměrným pohybem š 2250mm v do 2100mm | [14 empty] | PP | 2
| D | 9 | Ostatní konstrukce a práce, bourání |  |  |  | 0 |  |  |  |  | 0 |  | 0.037327 |  | 0 | 1 | D | 1 |  |  |  | ROZPOCET | [10 empty] | 0
258 | K | 941111111 | Montáž lešení řadového trubkového lehkého s podlahami zatížení do 200 kg/m2 š od 0,6 do 0,9 m v do 10 m | m2 | 454.75 |  | 0 | CS ÚRS 2025 01 |  | snížená |  | 0 | 0 | 0 | 0 | 0 | 4 | K | 2 |  |  |  | ROZPOCET |  |  |  |  | 0 | 0 | 0 | 0 | 0 | 2 | 0 | 4 | 1446716772
| PP |  | Lešení řadové trubkové lehké pracovní s podlahami s provozním zatížením tř. 3 do 200 kg/m2 šířky tř. W06 od 0,6 do 0,9 m výšky do 10 m montáž | [14 empty] | PP | 2
| Online PSC |  | https://podminky.urs.cz/item/CS_URS_2025_01/941111111 | [14 empty] | Online PSC | 2
| VV |  | "Garáž + Rodinný dům (plochy převzté z aplikace Výměry) | [14 empty] | VV | 2 | 1 | True | 0 | ROZPOCET
| VV |  | 102,19+127,70+98+126,86 |  | 454.75 | [12 empty] | VV | 2 | 2 | True | 1 | ROZPOCET
260 | K | 941111211 | Příplatek k lešení řadovému trubkovému lehkému s podlahami do 200 kg/m2 š od 0,6 do 0,9 m v do 10 m za každý den použití | m2 | 165983.75 |  | 0 | CS ÚRS 2025 01 |  | snížená |  | 0 | 0 | 0 | 0 | 0 | 4 | K | 2 |  |  |  | ROZPOCET |  |  |  |  | 0 | 0 | 0 | 0 | 0 | 2 | 0 | 4 | 1048029154
| PP |  | Lešení řadové trubkové lehké pracovní s podlahami s provozním zatížením tř. 3 do 200 kg/m2 šířky tř. W06 od 0,6 do 0,9 m výšky do 10 m příplatek k ceně za každý den použití | [14 empty] | PP | 2
| Online PSC |  | https://podminky.urs.cz/item/CS_URS_2025_01/941111211 | [14 empty] | Online PSC | 2
| VV |  | 454,75*365 |  | 165983.75 | [12 empty] | VV | 2 | 2 | True | 1 | ROZPOCET
261 | K | 941111312 | Odborná prohlídka lešení řadového trubkového lehkého s podlahami zatížení do 200 kg/m2 š od 0,6 do 1,5 m v do 25 m pl do 500 m2 zakrytého sítí | kus | 1 |  | 0 | CS ÚRS 2025 01 |  | snížená |  | 0 | 0 | 0 | 0 | 0 | 4 | K | 2 |  |  |  | ROZPOCET |  |  |  |  | 0 | 0 | 0 | 0 | 0 | 2 | 0 | 4 | -1235892773
| PP |  | Odborná prohlídka lešení řadového trubkového lehkého pracovního s podlahami s provozním zatížením tř. 3 do 200 kg/m2 šířky tř. W06 až W12 od 0,6 m do 1,5 m výšky do 25 m, celkové plochy do 500 m2 zakrytého sítí | [14 empty] | PP | 2
| Online PSC |  | https://podminky.urs.cz/item/CS_URS_2025_01/941111312 | [14 empty] | Online PSC | 2
259 | K | 941111811 | Demontáž lešení řadového trubkového lehkého s podlahami zatížení do 200 kg/m2 š od 0,6 do 0,9 m v do 10 m | m2 | 454.75 |  | 0 | CS ÚRS 2025 01 |  | snížená |  | 0 | 0 | 0 | 0 | 0 | 4 | K | 2 |  |  |  | ROZPOCET |  |  |  |  | 0 | 0 | 0 | 0 | 0 | 2 | 0 | 4 | -2021851168
| PP |  | Lešení řadové trubkové lehké pracovní s podlahami s provozním zatížením tř. 3 do 200 kg/m2 šířky tř. W06 od 0,6 do 0,9 m výšky do 10 m demontáž | [14 empty] | PP | 2
| Online PSC |  | https://podminky.urs.cz/item/CS_URS_2025_01/941111811 | [14 empty] | Online PSC | 2
| VV |  | 454,75 |  | 454.75 | [12 empty] | VV | 2 | 2 | True | 1 | ROZPOCET
306 | K | 952901111 | Vyčištění budov bytové a občanské výstavby při výšce podlaží do 4 m | m2 | 333.17 |  | 0 | CS ÚRS 2025 01 |  | snížená |  | 0 | 4e-05 | 0.013327 | 0 | 0 | 4 | K | 2 |  |  |  | ROZPOCET |  |  |  |  | 0 | 0 | 0 | 0 | 0 | 2 | 0 | 4 | -751441357
| PP |  | Vyčištění budov nebo objektů před předáním do užívání budov bytové nebo občanské výstavby, světlé výšky podlaží do 4 m | [14 empty] | PP | 2
| Online PSC |  | https://podminky.urs.cz/item/CS_URS_2025_01/952901111 | [14 empty] | Online PSC | 2
| VV |  | "Plocha převzatá z legend místností z výkrsů podlaží od projektanta | [14 empty] | VV | 2 | 1 | True | 0 | ROZPOCET
| VV |  | 56,16 "1.PP |  | 56.16 | [12 empty] | VV | 2 | 2 | True | 0 | ROZPOCET
| VV |  | 161,13 "1.NP |  | 161.13 | [12 empty] | VV | 2 | 2 | True | 0 | ROZPOCET
| VV |  | 115,88 "2.NP |  | 115.88 | [12 empty] | VV | 2 | 2 | True | 0 | ROZPOCET
| VV |  | Součet |  | 333.17 | [12 empty] | VV | 2 | 4 | True | 1 | ROZPOCET
342 | K | 953946111 | Montáž atypických ocelových kcí hmotnosti přes 0,5 do 1 t z profilů hmotnosti do 13 kg/m | t | 0.024 |  | 0 | CS ÚRS 2025 01 |  | snížená |  | 0 | 0 | 0 | 0 | 0 | 4 | K | 2 |  |  |  | ROZPOCET |  |  |  |  | 0 | 0 | 0 | 0 | 0 | 2 | 0 | 4 | 1194127354
| PP |  | Montáž atypických ocelových konstrukcí profilů hmotnosti do 13 kg/m, hmotnosti konstrukce přes 0,5 do 1 t | [14 empty] | PP | 2
| Online PSC |  | https://podminky.urs.cz/item/CS_URS_2025_01/953946111 | [14 empty] | Online PSC | 2
| VV |  | "Vypočítáno orientačním vzorcem pro určení hmotnosti rohového okenníh sloupku | [14 empty] | VV | 2 | 1 | True | 0 | ROZPOCET
| VV |  | 23,55/1000 |  | 0.024 | [12 empty] | VV | 2 | 2 | True | 1 | ROZPOCET
343 | M | 14550318 | profil ocelový svařovaný jakost S235 průřez čtvercový 80x80x5mm | t | 0.024 |  | 0 | CS ÚRS 2025 01 |  | snížená |  | 0 | 1 | 0.024 | 0 | 0 | 8 | M | 2 |  |  |  | ROZPOCET |  |  |  |  | 0 | 0 | 0 | 0 | 0 | 2 | 0 | 4 | -1913402449
| PP |  | profil ocelový svařovaný jakost S235 průřez čtvercový 80x80x5mm | [14 empty] | PP | 2
| D | 998 | Přesun hmot |  |  |  | 0 |  |  |  |  | 0 |  | 0 |  | 0 | 1 | D | 1 |  |  |  | ROZPOCET | [10 empty] | 0
33 | K | 998011002 | Přesun hmot pro budovy zděné v přes 6 do 12 m | t | 1056.009 |  | 0 | CS ÚRS 2025 01 |  | snížená |  | 0 | 0 | 0 | 0 | 0 | 4 | K | 2 |  |  |  | ROZPOCET |  |  |  |  | 0 | 0 | 0 | 0 | 0 | 2 | 0 | 4 | -723832443
| PP |  | Přesun hmot pro budovy občanské výstavby, bydlení, výrobu a služby s nosnou svislou konstrukcí zděnou z cihel, tvárnic nebo kamene vodorovná dopravní vzdálenost do 100 m základní pro budovy výšky přes 6 do 12 m | [14 empty] | PP | 2
| Online PSC |  | https://podminky.urs.cz/item/CS_URS_2025_01/998011002 | [14 empty] | Online PSC | 2
| D | PSV | Práce a dodávky PSV |  |  |  | 0 |  |  |  |  | 0 |  | 62.0868 |  | 0 | 2 | D | 0 |  |  |  | ROZPOCET | [10 empty] | 0
| D | 711 | Izolace proti vodě, vlhkosti a plynům |  |  |  | 0 |  |  |  |  | 0 |  | 12.0016 |  | 0 | 2 | D | 1 |  |  |  | ROZPOCET | [10 empty] | 0
63 | K | 711111001 | Provedení izolace proti zemní vlhkosti vodorovné za studena nátěrem penetračním | m2 | 195.715 |  | 0 | CS ÚRS 2025 01 |  | snížená |  | 0 | 0 | 0 | 0 | 0 | 16 | K | 2 |  |  |  | ROZPOCET |  |  |  |  | 0 | 0 | 0 | 0 | 0 | 2 | 0 | 16 | 282109646
| PP |  | Provedení izolace proti zemní vlhkosti natěradly a tmely za studena na ploše vodorovné V nátěrem penetračním | [14 empty] | PP | 2
| Online PSC |  | https://podminky.urs.cz/item/CS_URS_2025_01/711111001 | [14 empty] | Online PSC | 2
| VV |  | "Plocha podkladního betonu garáže | [14 empty] | VV | 2 | 1 | True | 0 | ROZPOCET
| VV |  | 9,4*7,1 |  | 66.74 | [12 empty] | VV | 2 | 2 | True | 0 | ROZPOCET
| VV |  | Mezisoučet |  | 66.74 | [12 empty] | VV | 2 | 3 | True | 0 | ROZPOCET
| VV |  | "Plocha podkladního betonu rodinného domu | [14 empty] | VV | 2 | 1 | True | 0 | ROZPOCET
| VV |  | (0,25+0,475+4+0,8+2,95+0,275+0,25)*(0,25+0,175+8,675+3,15+1+0,25) |  | 121.5 | [12 empty] | VV | 2 | 2 | True | 0 | ROZPOCET
| VV |  | (0,1+0,31+0,295+0,75+0,25+0,275+1,935+0,25)*1,5 |  | 6.248 | [12 empty] | VV | 2 | 2 | True | 0 | ROZPOCET
| VV |  | (PI*((1,525-0,275))*((1,525-0,275)))/4 |  | 1.227 | [12 empty] | VV | 2 | 2 | True | 0 | ROZPOCET
| VV |  | Mezisoučet |  | 128.975 | [12 empty] | VV | 2 | 3 | True | 0 | ROZPOCET
| VV |  | Součet |  | 195.715 | [12 empty] | VV | 2 | 4 | True | 1 | ROZPOCET
283 | M | DEK.2230101081 | DEKPRIMER (bal/22kg) | kus | 29.357 |  | 0 |  |  | snížená |  | 0 | 0.02222 | 0.65231 | 0 | 0 | 32 | M | 2 |  |  |  | ROZPOCET |  |  |  |  | 0 | 0 | 0 | 0 | 0 | 2 | 0 | 16 | 1120170115
| PP |  | DEKPRIMER (bal/22kg) | [14 empty] | PP | 2
| VV |  | 195,715*0,15 'Přepočtené koeficientem množství |  | 29.357 | [12 empty] | VV | 2 | 2 | False | 1 | ROZPOCET
102 | K | 711111001 | Provedení izolace proti zemní vlhkosti vodorovné za studena nátěrem penetračním | m2 | 309.581 |  | 0 | CS ÚRS 2025 01 |  | snížená |  | 0 | 0 | 0 | 0 | 0 | 16 | K | 2 |  |  |  | ROZPOCET |  |  |  |  | 0 | 0 | 0 | 0 | 0 | 2 | 0 | 16 | -32938862
| PP |  | Provedení izolace proti zemní vlhkosti natěradly a tmely za studena na ploše vodorovné V nátěrem penetračním | [14 empty] | PP | 2
| Online PSC |  | https://podminky.urs.cz/item/CS_URS_2025_01/711111001 | [14 empty] | Online PSC | 2
| VV |  | "Plocha střechy rodinného domu | [14 empty] | VV | 2 | 1 | True | 0 | ROZPOCET
| VV |  | 12,1*13,1 |  | 158.51 | [12 empty] | VV | 2 | 2 | True | 0 | ROZPOCET
| VV |  | "Plocha střechy garáže | [14 empty] | VV | 2 | 1 | True | 0 | ROZPOCET
| VV |  | 8,8*6,6 |  | 58.08 | [12 empty] | VV | 2 | 2 | True | 0 | ROZPOCET
| VV |  | "Plocha atiky rodinného domu | [14 empty] | VV | 2 | 1 | True | 0 | ROZPOCET
| VV |  | ((0,2+12,1+0,2)*2)*0,2 |  | 5 | [12 empty] | VV | 2 | 2 | True | 0 | ROZPOCET
| VV |  | 13,1*2*0,2 |  | 5.24 | [12 empty] | VV | 2 | 2 | True | 0 | ROZPOCET
| VV |  | "Plocha atiky garáže | [14 empty] | VV | 2 | 1 | True | 0 | ROZPOCET
| VV |  | ((0,2+8,8+0,2)*2)*0,2 |  | 3.68 | [12 empty] | VV | 2 | 2 | True | 0 | ROZPOCET
| VV |  | 6,6*2*0,2 |  | 2.64 | [12 empty] | VV | 2 | 2 | True | 0 | ROZPOCET
| VV |  | "Plocha střechy u pokojů ve 2.NP | [14 empty] | VV | 2 | 1 | True | 0 | ROZPOCET
| VV |  | (1,05+0,7)*13 |  | 22.75 | [12 empty] | VV | 2 | 2 | True | 0 | ROZPOCET
| VV |  | "Plocha atiky u pokojů ve 2.NP | [14 empty] | VV | 2 | 1 | True | 0 | ROZPOCET
| VV |  | (0,25+13)*0,25 |  | 3.313 | [12 empty] | VV | 2 | 2 | True | 0 | ROZPOCET
| VV |  | (1,05+0,7)*0,25 |  | 0.438 | [12 empty] | VV | 2 | 2 | True | 0 | ROZPOCET
| VV |  | "Podlaha garáže v 1.NP | [14 empty] | VV | 2 | 1 | True | 0 | ROZPOCET
| VV |  | 49,93 |  | 49.93 | [12 empty] | VV | 2 | 2 | True | 0 | ROZPOCET
| VV |  | Součet |  | 309.581 | [12 empty] | VV | 2 | 4 | True | 1 | ROZPOCET
103 | M | DEK.2230101081 | DEKPRIMER (bal/22kg) | kus | 92.874 |  | 0 |  |  | snížená |  | 0 | 0.02222 | 2.0637 | 0 | 0 | 32 | M | 2 |  |  |  | ROZPOCET |  |  |  |  | 0 | 0 | 0 | 0 | 0 | 2 | 0 | 16 | -657949084
| PP |  | DEKPRIMER (bal/22kg) | [14 empty] | PP | 2
| VV |  | 309,581*0,3 'Přepočtené koeficientem množství |  | 92.874 | [12 empty] | VV | 2 | 2 | False | 1 | ROZPOCET
281 | K | 711112001 | Provedení izolace proti zemní vlhkosti svislé za studena nátěrem penetračním | m2 | 201.759 |  | 0 | CS ÚRS 2025 01 |  | snížená |  | 0 | 0 | 0 | 0 | 0 | 16 | K | 2 |  |  |  | ROZPOCET |  |  |  |  | 0 | 0 | 0 | 0 | 0 | 2 | 0 | 16 | -477621420
| PP |  | Provedení izolace proti zemní vlhkosti natěradly a tmely za studena na ploše svislé S nátěrem penetračním | [14 empty] | PP | 2
| Online PSC |  | https://podminky.urs.cz/item/CS_URS_2025_01/711112001 | [14 empty] | Online PSC | 2
| VV |  | "Plocha svislých stěn garáže vč. soklové nadzemní části | [14 empty] | VV | 2 | 1 | True | 0 | ROZPOCET
| VV |  | (0,25+1,2+0,25+7,25+0,25)*2*3 |  | 55.2 | [12 empty] | VV | 2 | 2 | True | 0 | ROZPOCET
| VV |  | (0,25+6,5+0,25)*2*3 |  | 42 | [12 empty] | VV | 2 | 2 | True | 0 | ROZPOCET
| VV |  | Mezisoučet |  | 97.2 | [12 empty] | VV | 2 | 3 | True | 0 | ROZPOCET
| VV |  | "Plocha soklu rodinného domu | [14 empty] | VV | 2 | 1 | True | 0 | ROZPOCET
| VV |  | (1+2,2+6,7+3,525-0,175)*1,15 |  | 15.238 | [12 empty] | VV | 2 | 2 | True | 0 | ROZPOCET
| VV |  | (3,975-0,475)*1,15 |  | 4.025 | [12 empty] | VV | 2 | 2 | True | 0 | ROZPOCET
| VV |  | (0,5+0,725+0,8+2,95+0,275+0,25)*0,9 |  | 4.95 | [12 empty] | VV | 2 | 2 | True | 0 | ROZPOCET
| VV |  | (8+0,275-0,175)*0,9 |  | 7.29 | [12 empty] | VV | 2 | 2 | True | 0 | ROZPOCET
| VV |  | 0,25*0,9 |  | 0.225 | [12 empty] | VV | 2 | 2 | True | 0 | ROZPOCET
| VV |  | (2*PI*(1,525-0,275))/4*0,9 |  | 1.767 | [12 empty] | VV | 2 | 2 | True | 0 | ROZPOCET
| VV |  | (3,765-0,275-0,25-0,275-0,725)*0,9 |  | 2.016 | [12 empty] | VV | 2 | 2 | True | 0 | ROZPOCET
| VV |  | (1+0,25)*3,15 |  | 3.938 | [12 empty] | VV | 2 | 2 | True | 0 | ROZPOCET
| VV |  | (2+0,25+4,15+0,25+5,6+0,25)*3,15 |  | 39.375 | [12 empty] | VV | 2 | 2 | True | 0 | ROZPOCET
| VV |  | Mezisoučet |  | 78.824 | [12 empty] | VV | 2 | 3 | True | 0 | ROZPOCET
| VV |  | "Plocha stěn k izolaci rodinného domu 1.NP | [14 empty] | VV | 2 | 1 | True | 0 | ROZPOCET
| VV |  | (1+2,2+6,7+3,525-0,175)*0,53 |  | 7.023 | [12 empty] | VV | 2 | 2 | True | 0 | ROZPOCET
| VV |  | (3,975-0,475)*0,53 |  | 1.855 | [12 empty] | VV | 2 | 2 | True | 0 | ROZPOCET
| VV |  | (0,5+0,725+0,8+2,95+0,275+0,25)*0,53 |  | 2.915 | [12 empty] | VV | 2 | 2 | True | 0 | ROZPOCET
| VV |  | (8+0,275-0,175)*0,53 |  | 4.293 | [12 empty] | VV | 2 | 2 | True | 0 | ROZPOCET
| VV |  | 0,25*0,53 |  | 0.133 | [12 empty] | VV | 2 | 2 | True | 0 | ROZPOCET
| VV |  | (2*PI*(1,525-0,275))/4*0,53 |  | 1.041 | [12 empty] | VV | 2 | 2 | True | 0 | ROZPOCET
| VV |  | (3,765-0,275-0,25-0,275-0,725)*0,53 |  | 1.187 | [12 empty] | VV | 2 | 2 | True | 0 | ROZPOCET
| VV |  | (1+0,25)*0,53 |  | 0.663 | [12 empty] | VV | 2 | 2 | True | 0 | ROZPOCET
| VV |  | (2+0,25+4,15+0,25+5,6+0,25)*0,53 |  | 6.625 | [12 empty] | VV | 2 | 2 | True | 0 | ROZPOCET
| VV |  | Mezisoučet |  | 25.735 | [12 empty] | VV | 2 | 3 | True | 0 | ROZPOCET
| VV |  | Součet |  | 201.759 | [12 empty] | VV | 2 | 4 | True | 1 | ROZPOCET
282 | M | DEK.2230101081 | DEKPRIMER (bal/22kg) | kus | 30.264 |  | 0 |  |  | snížená |  | 0 | 0.02222 | 0.67247 | 0 | 0 | 32 | M | 2 |  |  |  | ROZPOCET |  |  |  |  | 0 | 0 | 0 | 0 | 0 | 2 | 0 | 16 | -621793416
| PP |  | DEKPRIMER (bal/22kg) | [14 empty] | PP | 2
| VV |  | 201,759*0,15 'Přepočtené koeficientem množství |  | 30.264 | [12 empty] | VV | 2 | 2 | False | 1 | ROZPOCET
104 | K | 711112001 | Provedení izolace proti zemní vlhkosti svislé za studena nátěrem penetračním | m2 | 75.65 |  | 0 | CS ÚRS 2025 01 |  | snížená |  | 0 | 0 | 0 | 0 | 0 | 16 | K | 2 |  |  |  | ROZPOCET |  |  |  |  | 0 | 0 | 0 | 0 | 0 | 2 | 0 | 16 | -947323043
| PP |  | Provedení izolace proti zemní vlhkosti natěradly a tmely za studena na ploše svislé S nátěrem penetračním | [14 empty] | PP | 2
| Online PSC |  | https://podminky.urs.cz/item/CS_URS_2025_01/711112001 | [14 empty] | Online PSC | 2
| VV |  | "Vnitřní plocha atiky garáže | [14 empty] | VV | 2 | 1 | True | 0 | ROZPOCET
| VV |  | (2*(8,8+6,6))*0,75 |  | 23.1 | [12 empty] | VV | 2 | 2 | True | 0 | ROZPOCET
| VV |  | "Vnitřní plocha atiky rodinného domu | [14 empty] | VV | 2 | 1 | True | 0 | ROZPOCET
| VV |  | (2*(12,1+13,1))*0,75 |  | 37.8 | [12 empty] | VV | 2 | 2 | True | 0 | ROZPOCET
| VV |  | "Vnitřní plocha atiky u střechy ve 2.NP u pokojů | [14 empty] | VV | 2 | 1 | True | 0 | ROZPOCET
| VV |  | ((13+(1,05+0,7))*2)*0,5 |  | 14.75 | [12 empty] | VV | 2 | 2 | True | 0 | ROZPOCET
| VV |  | Součet |  | 75.65 | [12 empty] | VV | 2 | 4 | True | 1 | ROZPOCET
105 | M | DEK.2230101081 | DEKPRIMER (bal/22kg) | kus | 22.695 |  | 0 |  |  | snížená |  | 0 | 0.02222 | 0.50428 | 0 | 0 | 32 | M | 2 |  |  |  | ROZPOCET |  |  |  |  | 0 | 0 | 0 | 0 | 0 | 2 | 0 | 16 | 251652599
| PP |  | DEKPRIMER (bal/22kg) | [14 empty] | PP | 2
| VV |  | 75,65*0,3 'Přepočtené koeficientem množství |  | 22.695 | [12 empty] | VV | 2 | 2 | False | 1 | ROZPOCET
65 | K | 711141559 | Provedení izolace proti zemní vlhkosti pásy přitavením vodorovné NAIP | m2 | 505.296 |  | 0 | CS ÚRS 2025 01 |  | snížená |  | 0 | 0.0004 | 0.20212 | 0 | 0 | 16 | K | 2 |  |  |  | ROZPOCET |  |  |  |  | 0 | 0 | 0 | 0 | 0 | 2 | 0 | 16 | 654763121
| PP |  | Provedení izolace proti zemní vlhkosti pásy přitavením NAIP na ploše vodorovné V | [14 empty] | PP | 2
| Online PSC |  | https://podminky.urs.cz/item/CS_URS_2025_01/711141559 | [14 empty] | Online PSC | 2
| VV |  | "Plocha podkladního betonu garáže | [14 empty] | VV | 2 | 1 | True | 0 | ROZPOCET
| VV |  | 9,4*7,1 |  | 66.74 | [12 empty] | VV | 2 | 2 | True | 0 | ROZPOCET
| VV |  | Mezisoučet |  | 66.74 | [12 empty] | VV | 2 | 3 | True | 0 | ROZPOCET
| VV |  | "Plocha podkladního betonu rodinného domu | [14 empty] | VV | 2 | 1 | True | 0 | ROZPOCET
| VV |  | (0,25+0,475+4+0,8+2,95+0,275+0,25)*(0,25+0,175+8,675+3,15+1+0,25) |  | 121.5 | [12 empty] | VV | 2 | 2 | True | 0 | ROZPOCET
| VV |  | (0,1+0,31+0,295+0,75+0,25+0,275+1,935+0,25)*1,5 |  | 6.248 | [12 empty] | VV | 2 | 2 | True | 0 | ROZPOCET
| VV |  | (PI*((1,525-0,275))*((1,525-0,275)))/4 |  | 1.227 | [12 empty] | VV | 2 | 2 | True | 0 | ROZPOCET
| VV |  | Mezisoučet |  | 128.975 | [12 empty] | VV | 2 | 3 | True | 0 | ROZPOCET
| VV |  | "Plocha ploché střechy garáže | [14 empty] | VV | 2 | 1 | True | 0 | ROZPOCET
| VV |  | 8,8*6,6 |  | 58.08 | [12 empty] | VV | 2 | 2 | True | 0 | ROZPOCET
| VV |  | "Plocha ploché střechy rodinného domu | [14 empty] | VV | 2 | 1 | True | 0 | ROZPOCET
| VV |  | 12,1*13,1 |  | 158.51 | [12 empty] | VV | 2 | 2 | True | 0 | ROZPOCET
| VV |  | Mezisoučet |  | 216.59 | [12 empty] | VV | 2 | 3 | True | 0 | ROZPOCET
| VV |  | "Plocha atiky garáže | [14 empty] | VV | 2 | 1 | True | 0 | ROZPOCET
| VV |  | ((0,2+8,8+0,2)*2)*0,2 |  | 3.68 | [12 empty] | VV | 2 | 2 | True | 0 | ROZPOCET
| VV |  | 6,6*2*0,2 |  | 2.64 | [12 empty] | VV | 2 | 2 | True | 0 | ROZPOCET
| VV |  | "Plocha atiky rodinného domu | [14 empty] | VV | 2 | 1 | True | 0 | ROZPOCET
| VV |  | ((0,2+12,1+0,2)*2)*0,2 |  | 5 | [12 empty] | VV | 2 | 2 | True | 0 | ROZPOCET
| VV |  | 13,1*2*0,2 |  | 5.24 | [12 empty] | VV | 2 | 2 | True | 0 | ROZPOCET
| VV |  | Mezisoučet |  | 16.56 | [12 empty] | VV | 2 | 3 | True | 0 | ROZPOCET
| VV |  | "Plocha střechy u pokojů ve 2.NP | [14 empty] | VV | 2 | 1 | True | 0 | ROZPOCET
| VV |  | (1,05+0,7)*13 |  | 22.75 | [12 empty] | VV | 2 | 2 | True | 0 | ROZPOCET
| VV |  | "Plocha atiky u pokojů ve 2.NP | [14 empty] | VV | 2 | 1 | True | 0 | ROZPOCET
| VV |  | (0,25+13)*0,25 |  | 3.313 | [12 empty] | VV | 2 | 2 | True | 0 | ROZPOCET
| VV |  | (1,05+0,7)*0,25 |  | 0.438 | [12 empty] | VV | 2 | 2 | True | 0 | ROZPOCET
| VV |  | Mezisoučet |  | 26.501 | [12 empty] | VV | 2 | 3 | True | 0 | ROZPOCET
| VV |  | "Plocha podlahy v garáži v 1.NP | [14 empty] | VV | 2 | 1 | True | 0 | ROZPOCET
| VV |  | 49,93 "převzato z aplikace Výměry |  | 49.93 | [12 empty] | VV | 2 | 2 | True | 0 | ROZPOCET
| VV |  | Součet |  | 505.296 | [12 empty] | VV | 2 | 4 | True | 1 | ROZPOCET
66 | M | DEK.1010151880 | GLASTEK 40 SPECIAL MINERAL (role/7,5m2) | m2 | 588.922 |  | 0 |  |  | snížená |  | 0 | 0.0054 | 3.1802 | 0 | 0 | 32 | M | 2 |  |  |  | ROZPOCET |  |  |  |  | 0 | 0 | 0 | 0 | 0 | 2 | 0 | 16 | 1416530686
| PP |  | GLASTEK 40 SPECIAL MINERAL (role/7,5m2) | [14 empty] | PP | 2
| VV |  | 505,296*1,1655 'Přepočtené koeficientem množství |  | 588.922 | [12 empty] | VV | 2 | 2 | False | 1 | ROZPOCET
67 | K | 711141559 | Provedení izolace proti zemní vlhkosti pásy přitavením vodorovné NAIP | m2 | 195.715 |  | 0 | CS ÚRS 2025 01 |  | snížená |  | 0 | 0.0004 | 0.078286 | 0 | 0 | 16 | K | 2 |  |  |  | ROZPOCET |  |  |  |  | 0 | 0 | 0 | 0 | 0 | 2 | 0 | 16 | -125134716
| PP |  | Provedení izolace proti zemní vlhkosti pásy přitavením NAIP na ploše vodorovné V | [14 empty] | PP | 2
| Online PSC |  | https://podminky.urs.cz/item/CS_URS_2025_01/711141559 | [14 empty] | Online PSC | 2
| VV |  | "Plocha podkladního betonu garáže | [14 empty] | VV | 2 | 1 | True | 0 | ROZPOCET
| VV |  | 9,4*7,1 |  | 66.74 | [12 empty] | VV | 2 | 2 | True | 0 | ROZPOCET
| VV |  | Mezisoučet |  | 66.74 | [12 empty] | VV | 2 | 3 | True | 0 | ROZPOCET
| VV |  | "Plocha podkladního betonu rodinného domu | [14 empty] | VV | 2 | 1 | True | 0 | ROZPOCET
| VV |  | (0,25+0,475+4+0,8+2,95+0,275+0,25)*(0,25+0,175+8,675+3,15+1+0,25) |  | 121.5 | [12 empty] | VV | 2 | 2 | True | 0 | ROZPOCET
| VV |  | (0,1+0,31+0,295+0,75+0,25+0,275+1,935+0,25)*1,5 |  | 6.248 | [12 empty] | VV | 2 | 2 | True | 0 | ROZPOCET
| VV |  | (PI*((1,525-0,275))*((1,525-0,275)))/4 |  | 1.227 | [12 empty] | VV | 2 | 2 | True | 0 | ROZPOCET
| VV |  | Mezisoučet |  | 128.975 | [12 empty] | VV | 2 | 3 | True | 0 | ROZPOCET
| VV |  | Součet |  | 195.715 | [12 empty] | VV | 2 | 4 | True | 1 | ROZPOCET
68 | M | DEK.1010151220 | ELASTEK 40 SPECIAL MINERAL (role/7,5m2) | m2 | 228.106 |  | 0 |  |  | snížená |  | 0 | 0.0053 | 1.209 | 0 | 0 | 32 | M | 2 |  |  |  | ROZPOCET |  |  |  |  | 0 | 0 | 0 | 0 | 0 | 2 | 0 | 16 | -919440808
| PP |  | ELASTEK 40 SPECIAL MINERAL (role/7,5m2) | [14 empty] | PP | 2
| VV |  | 195,715*1,1655 'Přepočtené koeficientem množství |  | 228.106 | [12 empty] | VV | 2 | 2 | False | 1 | ROZPOCET
106 | K | 711142559 | Provedení izolace proti zemní vlhkosti pásy přitavením svislé NAIP | m2 | 277.409 |  | 0 | CS ÚRS 2025 01 |  | snížená |  | 0 | 0.0004 | 0.11096 | 0 | 0 | 16 | K | 2 |  |  |  | ROZPOCET |  |  |  |  | 0 | 0 | 0 | 0 | 0 | 2 | 0 | 16 | -2053264768
| PP |  | Provedení izolace proti zemní vlhkosti pásy přitavením NAIP na ploše svislé S | [14 empty] | PP | 2
| Online PSC |  | https://podminky.urs.cz/item/CS_URS_2025_01/711142559 | [14 empty] | Online PSC | 2
| VV |  | "Vnitřní plocha atiky garáže | [14 empty] | VV | 2 | 1 | True | 0 | ROZPOCET
| VV |  | (2*(8,8+6,6))*0,75 |  | 23.1 | [12 empty] | VV | 2 | 2 | True | 0 | ROZPOCET
| VV |  | "Vnitřní plocha atiky rodinného domu | [14 empty] | VV | 2 | 1 | True | 0 | ROZPOCET
| VV |  | (2*(12,1+13,1))*0,75 |  | 37.8 | [12 empty] | VV | 2 | 2 | True | 0 | ROZPOCET
| VV |  | Mezisoučet |  | 60.9 | [12 empty] | VV | 2 | 3 | True | 0 | ROZPOCET
| VV |  | "Vnitřní plocha atiky u střechy ve 2.NP u pokojů | [14 empty] | VV | 2 | 1 | True | 0 | ROZPOCET
| VV |  | ((13+(1,05+0,7))*2)*0,5 |  | 14.75 | [12 empty] | VV | 2 | 2 | True | 0 | ROZPOCET
| VV |  | Mezisoučet |  | 14.75 | [12 empty] | VV | 2 | 3 | True | 0 | ROZPOCET
| VV |  | "Plocha svislých stěn garáže vč. soklové nadzemní části | [14 empty] | VV | 2 | 1 | True | 0 | ROZPOCET
| VV |  | (0,25+1,2+0,25+7,25+0,25)*2*3 |  | 55.2 | [12 empty] | VV | 2 | 2 | True | 0 | ROZPOCET
| VV |  | (0,25+6,5+0,25)*2*3 |  | 42 | [12 empty] | VV | 2 | 2 | True | 0 | ROZPOCET
| VV |  | Mezisoučet |  | 97.2 | [12 empty] | VV | 2 | 3 | True | 0 | ROZPOCET
| VV |  | "Plocha soklu rodinného domu | [14 empty] | VV | 2 | 1 | True | 0 | ROZPOCET
| VV |  | (1+2,2+6,7+3,525-0,175)*1,15 |  | 15.238 | [12 empty] | VV | 2 | 2 | True | 0 | ROZPOCET
| VV |  | (3,975-0,475)*1,15 |  | 4.025 | [12 empty] | VV | 2 | 2 | True | 0 | ROZPOCET
| VV |  | (0,5+0,725+0,8+2,95+0,275+0,25)*0,9 |  | 4.95 | [12 empty] | VV | 2 | 2 | True | 0 | ROZPOCET
| VV |  | (8+0,275-0,175)*0,9 |  | 7.29 | [12 empty] | VV | 2 | 2 | True | 0 | ROZPOCET
| VV |  | 0,25*0,9 |  | 0.225 | [12 empty] | VV | 2 | 2 | True | 0 | ROZPOCET
| VV |  | (2*PI*(1,525-0,275))/4*0,9 |  | 1.767 | [12 empty] | VV | 2 | 2 | True | 0 | ROZPOCET
| VV |  | (3,765-0,275-0,25-0,275-0,725)*0,9 |  | 2.016 | [12 empty] | VV | 2 | 2 | True | 0 | ROZPOCET
| VV |  | (1+0,25)*3,15 |  | 3.938 | [12 empty] | VV | 2 | 2 | True | 0 | ROZPOCET
| VV |  | (2+0,25+4,15+0,25+5,6+0,25)*3,15 |  | 39.375 | [12 empty] | VV | 2 | 2 | True | 0 | ROZPOCET
| VV |  | Mezisoučet |  | 78.824 | [12 empty] | VV | 2 | 3 | True | 0 | ROZPOCET
| VV |  | "Plocha stěn k izolaci rodinného domu 1.NP | [14 empty] | VV | 2 | 1 | True | 0 | ROZPOCET
| VV |  | (1+2,2+6,7+3,525-0,175)*0,53 |  | 7.023 | [12 empty] | VV | 2 | 2 | True | 0 | ROZPOCET
| VV |  | (3,975-0,475)*0,53 |  | 1.855 | [12 empty] | VV | 2 | 2 | True | 0 | ROZPOCET
| VV |  | (0,5+0,725+0,8+2,95+0,275+0,25)*0,53 |  | 2.915 | [12 empty] | VV | 2 | 2 | True | 0 | ROZPOCET
| VV |  | (8+0,275-0,175)*0,53 |  | 4.293 | [12 empty] | VV | 2 | 2 | True | 0 | ROZPOCET
| VV |  | 0,25*0,53 |  | 0.133 | [12 empty] | VV | 2 | 2 | True | 0 | ROZPOCET
| VV |  | (2*PI*(1,525-0,275))/4*0,53 |  | 1.041 | [12 empty] | VV | 2 | 2 | True | 0 | ROZPOCET
| VV |  | (3,765-0,275-0,25-0,275-0,725)*0,53 |  | 1.187 | [12 empty] | VV | 2 | 2 | True | 0 | ROZPOCET
| VV |  | (1+0,25)*0,53 |  | 0.663 | [12 empty] | VV | 2 | 2 | True | 0 | ROZPOCET
| VV |  | (2+0,25+4,15+0,25+5,6+0,25)*0,53 |  | 6.625 | [12 empty] | VV | 2 | 2 | True | 0 | ROZPOCET
| VV |  | Mezisoučet |  | 25.735 | [12 empty] | VV | 2 | 3 | True | 0 | ROZPOCET
| VV |  | Součet |  | 277.409 | [12 empty] | VV | 2 | 4 | True | 1 | ROZPOCET
107 | M | DEK.1010151880 | GLASTEK 40 SPECIAL MINERAL (role/7,5m2) | m2 | 338.716 |  | 0 |  |  | snížená |  | 0 | 0.0054 | 1.8291 | 0 | 0 | 32 | M | 2 |  |  |  | ROZPOCET |  |  |  |  | 0 | 0 | 0 | 0 | 0 | 2 | 0 | 16 | -1601789602
| PP |  | GLASTEK 40 SPECIAL MINERAL (role/7,5m2) | [14 empty] | PP | 2
| VV |  | 277,409*1,221 'Přepočtené koeficientem množství |  | 338.716 | [12 empty] | VV | 2 | 2 | False | 1 | ROZPOCET
284 | K | 711142559 | Provedení izolace proti zemní vlhkosti pásy přitavením svislé NAIP | m2 | 201.759 |  | 0 | CS ÚRS 2025 01 |  | snížená |  | 0 | 0.0004 | 0.080704 | 0 | 0 | 16 | K | 2 |  |  |  | ROZPOCET |  |  |  |  | 0 | 0 | 0 | 0 | 0 | 2 | 0 | 16 | -709064462
| PP |  | Provedení izolace proti zemní vlhkosti pásy přitavením NAIP na ploše svislé S | [14 empty] | PP | 2
| Online PSC |  | https://podminky.urs.cz/item/CS_URS_2025_01/711142559 | [14 empty] | Online PSC | 2
| VV |  | "Plocha svislých stěn garáže vč. soklové nadzemní části | [14 empty] | VV | 2 | 1 | True | 0 | ROZPOCET
| VV |  | (0,25+1,2+0,25+7,25+0,25)*2*3 |  | 55.2 | [12 empty] | VV | 2 | 2 | True | 0 | ROZPOCET
| VV |  | (0,25+6,5+0,25)*2*3 |  | 42 | [12 empty] | VV | 2 | 2 | True | 0 | ROZPOCET
| VV |  | Mezisoučet |  | 97.2 | [12 empty] | VV | 2 | 3 | True | 0 | ROZPOCET
| VV |  | "Plocha soklu rodinného domu | [14 empty] | VV | 2 | 1 | True | 0 | ROZPOCET
| VV |  | (1+2,2+6,7+3,525-0,175)*1,15 |  | 15.238 | [12 empty] | VV | 2 | 2 | True | 0 | ROZPOCET
| VV |  | (3,975-0,475)*1,15 |  | 4.025 | [12 empty] | VV | 2 | 2 | True | 0 | ROZPOCET
| VV |  | (0,5+0,725+0,8+2,95+0,275+0,25)*0,9 |  | 4.95 | [12 empty] | VV | 2 | 2 | True | 0 | ROZPOCET
| VV |  | (8+0,275-0,175)*0,9 |  | 7.29 | [12 empty] | VV | 2 | 2 | True | 0 | ROZPOCET
| VV |  | 0,25*0,9 |  | 0.225 | [12 empty] | VV | 2 | 2 | True | 0 | ROZPOCET
| VV |  | (2*PI*(1,525-0,275))/4*0,9 |  | 1.767 | [12 empty] | VV | 2 | 2 | True | 0 | ROZPOCET
| VV |  | (3,765-0,275-0,25-0,275-0,725)*0,9 |  | 2.016 | [12 empty] | VV | 2 | 2 | True | 0 | ROZPOCET
| VV |  | (1+0,25)*3,15 |  | 3.938 | [12 empty] | VV | 2 | 2 | True | 0 | ROZPOCET
| VV |  | (2+0,25+4,15+0,25+5,6+0,25)*3,15 |  | 39.375 | [12 empty] | VV | 2 | 2 | True | 0 | ROZPOCET
| VV |  | Mezisoučet |  | 78.824 | [12 empty] | VV | 2 | 3 | True | 0 | ROZPOCET
| VV |  | "Plocha stěn k izolaci rodinného domu 1.NP | [14 empty] | VV | 2 | 1 | True | 0 | ROZPOCET
| VV |  | (1+2,2+6,7+3,525-0,175)*0,53 |  | 7.023 | [12 empty] | VV | 2 | 2 | True | 0 | ROZPOCET
| VV |  | (3,975-0,475)*0,53 |  | 1.855 | [12 empty] | VV | 2 | 2 | True | 0 | ROZPOCET
| VV |  | (0,5+0,725+0,8+2,95+0,275+0,25)*0,53 |  | 2.915 | [12 empty] | VV | 2 | 2 | True | 0 | ROZPOCET
| VV |  | (8+0,275-0,175)*0,53 |  | 4.293 | [12 empty] | VV | 2 | 2 | True | 0 | ROZPOCET
| VV |  | 0,25*0,53 |  | 0.133 | [12 empty] | VV | 2 | 2 | True | 0 | ROZPOCET
| VV |  | (2*PI*(1,525-0,275))/4*0,53 |  | 1.041 | [12 empty] | VV | 2 | 2 | True | 0 | ROZPOCET
| VV |  | (3,765-0,275-0,25-0,275-0,725)*0,53 |  | 1.187 | [12 empty] | VV | 2 | 2 | True | 0 | ROZPOCET
| VV |  | (1+0,25)*0,53 |  | 0.663 | [12 empty] | VV | 2 | 2 | True | 0 | ROZPOCET
| VV |  | (2+0,25+4,15+0,25+5,6+0,25)*0,53 |  | 6.625 | [12 empty] | VV | 2 | 2 | True | 0 | ROZPOCET
| VV |  | Mezisoučet |  | 25.735 | [12 empty] | VV | 2 | 3 | True | 0 | ROZPOCET
| VV |  | Součet |  | 201.759 | [12 empty] | VV | 2 | 4 | True | 1 | ROZPOCET
285 | M | DEK.1010151220 | ELASTEK 40 SPECIAL MINERAL (role/7,5m2) | m2 | 246.348 |  | 0 |  |  | snížená |  | 0 | 0.0053 | 1.3056 | 0 | 0 | 32 | M | 2 |  |  |  | ROZPOCET |  |  |  |  | 0 | 0 | 0 | 0 | 0 | 2 | 0 | 16 | 1305109763
| PP |  | ELASTEK 40 SPECIAL MINERAL (role/7,5m2) | [14 empty] | PP | 2
| VV |  | 201,759*1,221 'Přepočtené koeficientem množství |  | 246.348 | [12 empty] | VV | 2 | 2 | False | 1 | ROZPOCET
137 | K | 711161174 | Provedení izolace proti zemní vlhkosti vodorovné z nopové fólie výška nopu do 20 mm | m2 | 224.61 |  | 0 | CS ÚRS 2025 01 |  | snížená |  | 0 | 0 | 0 | 0 | 0 | 16 | K | 2 |  |  |  | ROZPOCET |  |  |  |  | 0 | 0 | 0 | 0 | 0 | 2 | 0 | 16 | 120877902
| PP |  | Provedení izolace proti zemní vlhkosti nopovou fólií na ploše vodorovné V výška nopu do 20 mm | [14 empty] | PP | 2
| Online PSC |  | https://podminky.urs.cz/item/CS_URS_2025_01/711161174 | [14 empty] | Online PSC | 2
| VV |  | "Plocha střechy garáže pro nopovou folii | [14 empty] | VV | 2 | 1 | True | 0 | ROZPOCET
| VV |  | (8,8-0,06-0,06)*(6,6-0,06-0,06) |  | 56.246 | [12 empty] | VV | 2 | 2 | True | 0 | ROZPOCET
| VV |  | "Plocha střechy rodinného domu | [14 empty] | VV | 2 | 1 | True | 0 | ROZPOCET
| VV |  | (12,1-0,11-0,11)*(13,1-0,11-0,11) |  | 153.014 | [12 empty] | VV | 2 | 2 | True | 0 | ROZPOCET
| VV |  | "Plocha střechy rodinného domu ve 2.NP u pokojů | [14 empty] | VV | 2 | 1 | True | 0 | ROZPOCET
| VV |  | ((1,05+0,7)-(0,26*2))*(13-(0,26*2)) |  | 15.35 | [12 empty] | VV | 2 | 2 | True | 0 | ROZPOCET
| VV |  | Součet |  | 224.61 | [12 empty] | VV | 2 | 4 | True | 1 | ROZPOCET
138 | M | 2640225045 | Fólie nopová DEKDREN T20 GARDEN (G) 2×20 m (40 m2) | m2 | 261.783 |  | 0 |  |  | snížená |  | 0 | 0 | 0 | 0 | 0 | 32 | M | 2 |  |  |  | ROZPOCET |  |  |  |  | 0 | 0 | 0 | 0 | 0 | 2 | 0 | 16 | 1154557343
| PP |  | Fólie nopová DEKDREN T20 GARDEN (G) 2×20 m (40 m2) | [14 empty] | PP | 2
| VV |  | 224,61*1,1655 'Přepočtené koeficientem množství |  | 261.783 | [12 empty] | VV | 2 | 2 | False | 1 | ROZPOCET
339 | K | 711161274 | Provedení izolace proti zemní vlhkosti svislé z nopové fólie výška nopu do 20 mm | m2 | 104.976 |  | 0 | CS ÚRS 2025 01 |  | snížená |  | 0 | 5e-05 | 0.0052488 | 0 | 0 | 16 | K | 2 |  |  |  | ROZPOCET |  |  |  |  | 0 | 0 | 0 | 0 | 0 | 2 | 0 | 16 | -1655075324
| PP |  | Provedení izolace proti zemní vlhkosti nopovou fólií na ploše svislé S výška nopu do 20 mm | [14 empty] | PP | 2
| Online PSC |  | https://podminky.urs.cz/item/CS_URS_2025_01/711161274 | [14 empty] | Online PSC | 2
| VV |  | "Plochy převzaté z modelu projektanta | [14 empty] | VV | 2 | 1 | True | 0 | ROZPOCET
| VV |  | "Garáž | [14 empty] | VV | 2 | 1 | True | 0 | ROZPOCET
| VV |  | 3,43+25,09+3,63+7,05+3,03+21,55+39,16 |  | 102.94 | [12 empty] | VV | 2 | 2 | True | 0 | ROZPOCET
| VV |  | (2*PI*1,525)/4*0,85 |  | 2.036 | [12 empty] | VV | 2 | 2 | True | 0 | ROZPOCET
| VV |  | Součet |  | 104.976 | [12 empty] | VV | 2 | 4 | True | 1 | ROZPOCET
340 | M | 28323141 | fólie profilovaná (nopová) drenážní HDPE s výškou nopů 15mm | m2 | 128.176 |  | 0 | CS ÚRS 2025 01 |  | snížená |  | 0 | 0.00084 | 0.10767 | 0 | 0 | 32 | M | 2 |  |  |  | ROZPOCET |  |  |  |  | 0 | 0 | 0 | 0 | 0 | 2 | 0 | 16 | -1121219467
| PP |  | fólie profilovaná (nopová) drenážní HDPE s výškou nopů 15mm | [14 empty] | PP | 2
| VV |  | 104,976*1,221 'Přepočtené koeficientem množství |  | 128.176 | [12 empty] | VV | 2 | 2 | False | 1 | ROZPOCET
30 | K | 998711102 | Přesun hmot tonážní pro izolace proti vodě, vlhkosti a plynům v objektech v přes 6 do 12 m | t | 12.002 |  | 0 | CS ÚRS 2025 01 |  | snížená |  | 0 | 0 | 0 | 0 | 0 | 16 | K | 2 |  |  |  | ROZPOCET |  |  |  |  | 0 | 0 | 0 | 0 | 0 | 2 | 0 | 16 | -1944077450
| PP |  | Přesun hmot pro izolace proti vodě, vlhkosti a plynům stanovený z hmotnosti přesunovaného materiálu vodorovná dopravní vzdálenost do 50 m základní v objektech výšky přes 6 do 12 m | [14 empty] | PP | 2
| Online PSC |  | https://podminky.urs.cz/item/CS_URS_2025_01/998711102 | [14 empty] | Online PSC | 2
| D | 712 | Povlakové krytiny |  |  |  | 0 |  |  |  |  | 0 |  | 18.7461 |  | 0 | 2 | D | 1 |  |  |  | ROZPOCET | [10 empty] | 0
116 | K | 712331101 | Provedení povlakové krytiny střech do 10° podkladní vrstvy pásy na sucho AIP nebo NAIP | m2 | 224.61 |  | 0 | CS ÚRS 2025 01 |  | snížená |  | 0 | 0 | 0 | 0 | 0 | 16 | K | 2 |  |  |  | ROZPOCET |  |  |  |  | 0 | 0 | 0 | 0 | 0 | 2 | 0 | 16 | 1487717310
| PP |  | Provedení povlakové krytiny střech plochých do 10° pásy na sucho AIP nebo NAIP | [14 empty] | PP | 2
| Online PSC |  | https://podminky.urs.cz/item/CS_URS_2025_01/712331101 | [14 empty] | Online PSC | 2
| VV |  | "Plocha střechy rodinného domu pro povlakovou krytinu | [14 empty] | VV | 2 | 1 | True | 0 | ROZPOCET
| VV |  | (12,1-0,11-0,11)*(13,1-0,11-0,11) |  | 153.014 | [12 empty] | VV | 2 | 2 | True | 0 | ROZPOCET
| VV |  | "Plocha střechy garáže pro povlakovou krytinu | [14 empty] | VV | 2 | 1 | True | 0 | ROZPOCET
| VV |  | (8,8-0,06-0,06)*(6,6-0,06-0,06) |  | 56.246 | [12 empty] | VV | 2 | 2 | True | 0 | ROZPOCET
| VV |  | "Plocha střechy ve 2.NP rodinného domu pro povlakovou krytinu u pokojů | [14 empty] | VV | 2 | 1 | True | 0 | ROZPOCET
| VV |  | ((1,05+0,7)-(0,26*2))*(13-(0,26*2)) |  | 15.35 | [12 empty] | VV | 2 | 2 | True | 0 | ROZPOCET
| VV |  | Součet |  | 224.61 | [12 empty] | VV | 2 | 4 | True | 1 | ROZPOCET
117 | M | 1015102161 | Fólie hydroizolační z PVC-P DEKPLAN 77 šedá tl. 1,8 mm šířka 2,15 m (32,25 m2/role) | m2 | 261.783 |  | 0 |  |  | snížená |  | 0 | 0.00224 | 0.58639 | 0 | 0 | 32 | M | 2 |  |  |  | ROZPOCET |  |  |  |  | 0 | 0 | 0 | 0 | 0 | 2 | 0 | 16 | 1255227370
| PP |  | Fólie hydroizolační z PVC-P DEKPLAN 77 šedá tl. 1,8 mm šířka 2,15 m (32,25 m2/role) | [14 empty] | PP | 2
| VV |  | 224,61*1,1655 'Přepočtené koeficientem množství |  | 261.783 | [12 empty] | VV | 2 | 2 | False | 1 | ROZPOCET
378 | K | 712363352 | Povlakové krytiny střech do 10° z tvarovaných poplastovaných lišt délky 2 m koutová lišta vnitřní rš 100 mm | m | 107.007 |  | 0 | CS ÚRS 2025 01 |  | snížená |  | 0 | 0.00115 | 0.12306 | 0 | 0 | 16 | K | 2 |  |  |  | ROZPOCET |  |  |  |  | 0 | 0 | 0 | 0 | 0 | 2 | 0 | 16 | 1409955232
| PP |  | Povlakové krytiny střech plochých do 10° z tvarovaných poplastovaných lišt pro mPVC vnitřní koutová lišta rš 100 mm | [14 empty] | PP | 2
| Online PSC |  | https://podminky.urs.cz/item/CS_URS_2025_01/712363352 | [14 empty] | Online PSC | 2
| VV |  | "výměry převzaty z modelu projektanta | [14 empty] | VV | 2 | 1 | True | 0 | ROZPOCET
| VV |  | "Střecha rodinného domu | [14 empty] | VV | 2 | 1 | True | 0 | ROZPOCET
| VV |  | 12,88+6,238+4,928+0,717+10,435+2,447+8,817+3,065 |  | 49.527 | [12 empty] | VV | 2 | 2 | True | 0 | ROZPOCET
| VV |  | 1,172+(1,412+1,56+3,221+3,221+1,56+1,412)*2+1,172 |  | 27.116 | [12 empty] | VV | 2 | 2 | True | 0 | ROZPOCET
| VV |  | "Střecha garáže | [14 empty] | VV | 2 | 1 | True | 0 | ROZPOCET
| VV |  | 6,045+0,445+6,045+0,445+8,69+0,445+3,902+3,902+0,445 |  | 30.364 | [12 empty] | VV | 2 | 2 | True | 0 | ROZPOCET
| VV |  | Součet |  | 107.007 | [12 empty] | VV | 2 | 4 | True | 1 | ROZPOCET
379 | K | 712363353 | Povlakové krytiny střech do 10° z tvarovaných poplastovaných lišt délky 2 m koutová lišta vnější rš 100 mm | m | 93.484 |  | 0 | CS ÚRS 2025 01 |  | snížená |  | 0 | 0.00063 | 0.058895 | 0 | 0 | 16 | K | 2 |  |  |  | ROZPOCET |  |  |  |  | 0 | 0 | 0 | 0 | 0 | 2 | 0 | 16 | 416350509
| PP |  | Povlakové krytiny střech plochých do 10° z tvarovaných poplastovaných lišt pro mPVC vnější koutová lišta rš 100 mm | [14 empty] | PP | 2
| Online PSC |  | https://podminky.urs.cz/item/CS_URS_2025_01/712363353 | [14 empty] | Online PSC | 2
| VV |  | "výměry převzaté z modelu projektanta | [14 empty] | VV | 2 | 1 | True | 0 | ROZPOCET
| VV |  | "Garáž | [14 empty] | VV | 2 | 1 | True | 0 | ROZPOCET
| VV |  | (8,69+6,49)*2 |  | 30.36 | [12 empty] | VV | 2 | 2 | True | 0 | ROZPOCET
| VV |  | "Rodinný dům | [14 empty] | VV | 2 | 1 | True | 0 | ROZPOCET
| VV |  | (12,890+11,890)*2 |  | 49.56 | [12 empty] | VV | 2 | 2 | True | 0 | ROZPOCET
| VV |  | 1,18+12,384 |  | 13.564 | [12 empty] | VV | 2 | 2 | True | 0 | ROZPOCET
| VV |  | Součet |  | 93.484 | [12 empty] | VV | 2 | 4 | True | 1 | ROZPOCET
129 | K | 712391171 | Provedení povlakové krytiny střech do 10° podkladní textilní vrstvy | m2 | 153.014 |  | 0 | CS ÚRS 2025 01 |  | snížená |  | 0 | 0 | 0 | 0 | 0 | 16 | K | 2 |  |  |  | ROZPOCET |  |  |  |  | 0 | 0 | 0 | 0 | 0 | 2 | 0 | 16 | 1268299182
| PP |  | Provedení povlakové krytiny střech plochých do 10° -ostatní práce provedení vrstvy textilní podkladní | [14 empty] | PP | 2
| Online PSC |  | https://podminky.urs.cz/item/CS_URS_2025_01/712391171 | [14 empty] | Online PSC | 2
| VV |  | "Plocha střechy rodinného domu pro separační vrstvu | [14 empty] | VV | 2 | 1 | True | 0 | ROZPOCET
| VV |  | (12,1-0,11-0,11)*(13,1-0,11-0,11) |  | 153.014 | [12 empty] | VV | 2 | 2 | True | 1 | ROZPOCET
130 | M | 2615261100 | Geotextilie netkaná FILTEK 300 šířka 2,0 m (100 m2/role) | m2 | 176.731 |  | 0 |  |  | snížená |  | 0 | 0.0003 | 0.053019 | 0 | 0 | 32 | M | 2 |  |  |  | ROZPOCET |  |  |  |  | 0 | 0 | 0 | 0 | 0 | 2 | 0 | 16 | -2059261689
| PP |  | Geotextilie netkaná FILTEK 300 šířka 2,0 m (100 m2/role) | [14 empty] | PP | 2
| VV |  | 153,014*1,155 'Přepočtené koeficientem množství |  | 176.731 | [12 empty] | VV | 2 | 2 | False | 1 | ROZPOCET
127 | K | 712391172 | Provedení povlakové krytiny střech do 10° ochranné textilní vrstvy | m2 | 153.014 |  | 0 | CS ÚRS 2025 01 |  | snížená |  | 0 | 0 | 0 | 0 | 0 | 16 | K | 2 |  |  |  | ROZPOCET |  |  |  |  | 0 | 0 | 0 | 0 | 0 | 2 | 0 | 16 | 84516916
| PP |  | Provedení povlakové krytiny střech plochých do 10° -ostatní práce provedení vrstvy textilní ochranné | [14 empty] | PP | 2
| Online PSC |  | https://podminky.urs.cz/item/CS_URS_2025_01/712391172 | [14 empty] | Online PSC | 2
| VV |  | "Plocha střechy rodinného domu pro povlakovou krytinu | [14 empty] | VV | 2 | 1 | True | 0 | ROZPOCET
| VV |  | (12,1-0,11-0,11)*(13,1-0,11-0,11) |  | 153.014 | [12 empty] | VV | 2 | 2 | True | 1 | ROZPOCET
128 | M | 2615261170 | Geotextilie netkaná FILTEK 500 šířka 2,0 m (50 m2/role) | m2 | 176.731 |  | 0 |  |  | snížená |  | 0 | 0.0005 | 0.088365 | 0 | 0 | 32 | M | 2 |  |  |  | ROZPOCET |  |  |  |  | 0 | 0 | 0 | 0 | 0 | 2 | 0 | 16 | -1068798427
| PP |  | Geotextilie netkaná FILTEK 500 šířka 2,0 m (50 m2/role) | [14 empty] | PP | 2
| VV |  | 153,014*1,155 'Přepočtené koeficientem množství |  | 176.731 | [12 empty] | VV | 2 | 2 | False | 1 | ROZPOCET
131 | K | 712391382 | Provedení povlakové krytiny střech do 10° násypem z hrubého kameniva tl 50 mm | m2 | 169.558 |  | 0 | CS ÚRS 2025 01 |  | snížená |  | 0 | 0 | 0 | 0 | 0 | 16 | K | 2 |  |  |  | ROZPOCET |  |  |  |  | 0 | 0 | 0 | 0 | 0 | 2 | 0 | 16 | 1005244751
| PP |  | Provedení povlakové krytiny střech plochých do 10° -ostatní práce dokončení izolace násypem z hrubého kameniva frakce 16 - 22, tl. 50 mm | [14 empty] | PP | 2
| Online PSC |  | https://podminky.urs.cz/item/CS_URS_2025_01/712391382 | [14 empty] | Online PSC | 2
| VV |  | "Plocha střechy rodinného domu pro zátěžové kamenivo | [14 empty] | VV | 2 | 1 | True | 0 | ROZPOCET
| VV |  | (12,1-0,11-0,11)*(13,1-0,11-0,11) |  | 153.014 | [12 empty] | VV | 2 | 2 | True | 0 | ROZPOCET
| VV |  | "Plocha střechy garáže pro kamenivo | [14 empty] | VV | 2 | 1 | True | 0 | ROZPOCET
| VV |  | ((7,8+0,44+0,44)*2)*0,44 "délky převzaty v aplikaci Výměry z výkresů |  | 7.638 | [12 empty] | VV | 2 | 2 | True | 0 | ROZPOCET
| VV |  | (5,6*2)*0,44 "délky převzaty v aplikaci Výměry z výkresů |  | 4.928 | [12 empty] | VV | 2 | 2 | True | 0 | ROZPOCET
| VV |  | "Plocha střechy rodinného domu ve 2.NP pro zátěžové kamenivo u pokojů | [14 empty] | VV | 2 | 1 | True | 0 | ROZPOCET
| VV |  | ((0,88+0,15+0,15)*2)*0,15 "délky převzaty v aplikaci Výměry z výkresů |  | 0.354 | [12 empty] | VV | 2 | 2 | True | 0 | ROZPOCET
| VV |  | (12,08*2)*0,15 "délky převzaty v aplikaci Výměry z výkresů |  | 3.624 | [12 empty] | VV | 2 | 2 | True | 0 | ROZPOCET
| VV |  | Součet |  | 169.558 | [12 empty] | VV | 2 | 4 | True | 1 | ROZPOCET
132 | M | 58343920 | kamenivo drcené hrubé frakce 16/22 | t | 13.989 |  | 0 | CS ÚRS 2025 01 |  | snížená |  | 0 | 1 | 13.989 | 0 | 0 | 32 | M | 2 |  |  |  | ROZPOCET |  |  |  |  | 0 | 0 | 0 | 0 | 0 | 2 | 0 | 16 | 1330886952
| PP |  | kamenivo drcené hrubé frakce 16/22 | [14 empty] | PP | 2
| VV |  | 169,558*0,0825 'Přepočtené koeficientem množství |  | 13.989 | [12 empty] | VV | 2 | 2 | False | 1 | ROZPOCET
133 | K | 712391482 | Příplatek k povlakové krytině střech do 10° ZKD 10 mm násypu z hrubého kameniva | m2 | 95.288 |  | 0 | CS ÚRS 2025 01 |  | snížená |  | 0 | 0 | 0 | 0 | 0 | 16 | K | 2 |  |  |  | ROZPOCET |  |  |  |  | 0 | 0 | 0 | 0 | 0 | 2 | 0 | 16 | 1805932227
| PP |  | Provedení povlakové krytiny střech plochých do 10° -ostatní práce dokončení izolace násypem z hrubého kameniva Příplatek k ceně za každých dalších 10 mm | [14 empty] | PP | 2
| Online PSC |  | https://podminky.urs.cz/item/CS_URS_2025_01/712391482 | [14 empty] | Online PSC | 2
| VV |  | "Plocha střechy garáže pro kamenivo | [14 empty] | VV | 2 | 1 | True | 0 | ROZPOCET
| VV |  | ((7,8+0,44+0,44)*2)*0,44*6 "délky převzaty v aplikaci Výměry z výkresů |  | 45.83 | [12 empty] | VV | 2 | 2 | True | 0 | ROZPOCET
| VV |  | (5,6*2)*0,44*6 "délky převzaty v aplikaci Výměry z výkresů |  | 29.568 | [12 empty] | VV | 2 | 2 | True | 0 | ROZPOCET
| VV |  | "Plocha střechy rodinného domu ve 2.NP pro zátěžové kamenivo u pokojů | [14 empty] | VV | 2 | 1 | True | 0 | ROZPOCET
| VV |  | ((0,88+0,15+0,15)*2)*0,15*5 "délky převzaty v aplikaci Výměry z výkresů |  | 1.77 | [12 empty] | VV | 2 | 2 | True | 0 | ROZPOCET
| VV |  | (12,08*2)*0,15*5 "délky převzaty v aplikaci Výměry z výkresů |  | 18.12 | [12 empty] | VV | 2 | 2 | True | 0 | ROZPOCET
| VV |  | Součet |  | 95.288 | [12 empty] | VV | 2 | 4 | True | 1 | ROZPOCET
134 | M | 58343930 | kamenivo drcené hrubé frakce 16/32 | t | 1.572 |  | 0 | CS ÚRS 2025 01 |  | snížená |  | 0 | 1 | 1.572 | 0 | 0 | 32 | M | 2 |  |  |  | ROZPOCET |  |  |  |  | 0 | 0 | 0 | 0 | 0 | 2 | 0 | 16 | 2084759532
| PP |  | kamenivo drcené hrubé frakce 16/32 | [14 empty] | PP | 2
| VV |  | 95,288*0,0165 'Přepočtené koeficientem množství |  | 1.572 | [12 empty] | VV | 2 | 2 | False | 1 | ROZPOCET
120 | K | 712771001 | Provedení separační nebo kluzné vrstvy z fólií vegetační střechy sklon do 5° | m2 | 71.596 |  | 0 | CS ÚRS 2025 01 |  | snížená |  | 0 | 0 | 0 | 0 | 0 | 16 | K | 2 |  |  |  | ROZPOCET |  |  |  |  | 0 | 0 | 0 | 0 | 0 | 2 | 0 | 16 | 882318863
| PP |  | Provedení separační nebo kluzné vrstvy vegetační střechy z fólií kladených volně s přesahem, sklon střechy do 5° | [14 empty] | PP | 2
| Online PSC |  | https://podminky.urs.cz/item/CS_URS_2025_01/712771001 | [14 empty] | Online PSC | 2
| VV |  | "Plocha střechy garáže pro separační vrstvu | [14 empty] | VV | 2 | 1 | True | 0 | ROZPOCET
| VV |  | (8,8-0,06-0,06)*(6,6-0,06-0,06) |  | 56.246 | [12 empty] | VV | 2 | 2 | True | 0 | ROZPOCET
| VV |  | "Plocha střechy ve 2.NP rodinného domu pro filtrační vrstvu u pokojů | [14 empty] | VV | 2 | 1 | True | 0 | ROZPOCET
| VV |  | ((1,05+0,7)-(0,26*2))*(13-(0,26*2)) |  | 15.35 | [12 empty] | VV | 2 | 2 | True | 0 | ROZPOCET
| VV |  | Součet |  | 71.596 | [12 empty] | VV | 2 | 4 | True | 1 | ROZPOCET
121 | M | 2615261100 | Geotextilie netkaná FILTEK 300 šířka 2,0 m (100 m2/role) | m2 | 82.693 |  | 0 |  |  | snížená |  | 0 | 0.0003 | 0.024808 | 0 | 0 | 32 | M | 2 |  |  |  | ROZPOCET |  |  |  |  | 0 | 0 | 0 | 0 | 0 | 2 | 0 | 16 | 1531167750
| PP |  | Geotextilie netkaná FILTEK 300 šířka 2,0 m (100 m2/role) | [14 empty] | PP | 2
| VV |  | 71,596*1,155 'Přepočtené koeficientem množství |  | 82.693 | [12 empty] | VV | 2 | 2 | False | 1 | ROZPOCET
122 | K | 712771271 | Provedení filtrační vrstvy vegetační střechy z textilií sklon do 5° | m2 | 71.596 |  | 0 | CS ÚRS 2025 01 |  | snížená |  | 0 | 0 | 0 | 0 | 0 | 16 | K | 2 |  |  |  | ROZPOCET |  |  |  |  | 0 | 0 | 0 | 0 | 0 | 2 | 0 | 16 | 1830257745
| PP |  | Provedení filtrační vrstvy vegetační střechy z textilií kladených volně s přesahem, sklon střechy do 5° | [14 empty] | PP | 2
| Online PSC |  | https://podminky.urs.cz/item/CS_URS_2025_01/712771271 | [14 empty] | Online PSC | 2
| VV |  | "Plocha střechy garáže pro filtrační vrstvu | [14 empty] | VV | 2 | 1 | True | 0 | ROZPOCET
| VV |  | (8,8-0,06-0,06)*(6,6-0,06-0,06) |  | 56.246 | [12 empty] | VV | 2 | 2 | True | 0 | ROZPOCET
| VV |  | "Plocha střechy ve 2.NP rodinného domu pro filtrační vrstvu u pokojů | [14 empty] | VV | 2 | 1 | True | 0 | ROZPOCET
| VV |  | ((1,05+0,7)-(0,26*2))*(13-(0,26*2)) |  | 15.35 | [12 empty] | VV | 2 | 2 | True | 0 | ROZPOCET
| VV |  | Součet |  | 71.596 | [12 empty] | VV | 2 | 4 | True | 1 | ROZPOCET
123 | M | 2615261020 | Geotextilie netkaná FILTEK 200 šířka 2,0 m (100 m2/role) | m2 | 78.756 |  | 0 |  |  | snížená |  | 0 | 0.0002 | 0.015751 | 0 | 0 | 32 | M | 2 |  |  |  | ROZPOCET |  |  |  |  | 0 | 0 | 0 | 0 | 0 | 2 | 0 | 16 | -429017982
| PP |  | Geotextilie netkaná FILTEK 200 šířka 2,0 m (100 m2/role) | [14 empty] | PP | 2
| VV |  | 71,596*1,1 'Přepočtené koeficientem množství |  | 78.756 | [12 empty] | VV | 2 | 2 | False | 1 | ROZPOCET
125 | K | 712771401 | Provedení vegetační vrstvy ze substrátu tl do 100 mm vegetační střechy sklon do 5° | m2 | 59.03 |  | 0 | CS ÚRS 2025 01 |  | snížená |  | 0 | 0 | 0 | 0 | 0 | 16 | K | 2 |  |  |  | ROZPOCET |  |  |  |  | 0 | 0 | 0 | 0 | 0 | 2 | 0 | 16 | -703544639
| PP |  | Provedení vegetační vrstvy vegetační střechy ze substrátu, tloušťky do 100 mm, sklon střechy do 5° | [14 empty] | PP | 2
| Online PSC |  | https://podminky.urs.cz/item/CS_URS_2025_01/712771401 | [14 empty] | Online PSC | 2
| VV |  | "Plocha střechy garáže pro substrát | [14 empty] | VV | 2 | 1 | True | 0 | ROZPOCET
| VV |  | (8,8-0,5-0,5)*(6,6-0,5-0,5) |  | 43.68 | [12 empty] | VV | 2 | 2 | True | 0 | ROZPOCET
| VV |  | "Plocha střechy ve 2.NP rodinného domu pro substrát u pokojů | [14 empty] | VV | 2 | 1 | True | 0 | ROZPOCET
| VV |  | ((1,05+0,7)-(0,26*2))*(13-(0,26*2)) |  | 15.35 | [12 empty] | VV | 2 | 2 | True | 0 | ROZPOCET
| VV |  | Součet |  | 59.03 | [12 empty] | VV | 2 | 4 | True | 1 | ROZPOCET
126 | M | 2615261396 | Substrát střešní GREENDEK extenzivní (2 m3/big bag) | m3 | 3.494 |  | 0 |  |  | snížená |  | 0 | 0.63 | 2.2012 | 0 | 0 | 32 | M | 2 |  |  |  | ROZPOCET |  |  |  |  | 0 | 0 | 0 | 0 | 0 | 2 | 0 | 16 | 963054295
| PP |  | Substrát střešní GREENDEK extenzivní (2 m3/big bag) | [14 empty] | PP | 2
| VV |  | "Plocha střechy garáže pro substrát | [14 empty] | VV | 2 | 1 | True | 0 | ROZPOCET
| VV |  | ((8,8-0,5-0,5)*(6,6-0,5-0,5))*0,08 |  | 3.494 | [12 empty] | VV | 2 | 2 | True | 1 | ROZPOCET
279 | K | 712771501 | Provedení suchého výsevu osiva vegetační střechy sklon do 5° | m2 | 71.596 |  | 0 | CS ÚRS 2025 01 |  | snížená |  | 0 | 0 | 0 | 0 | 0 | 16 | K | 2 |  |  |  | ROZPOCET |  |  |  |  | 0 | 0 | 0 | 0 | 0 | 2 | 0 | 16 | 1971368309
| PP |  | Založení vegetace vegetační střechy suchým výsevem osiva, sklon střechy do 5° | [14 empty] | PP | 2
| Online PSC |  | https://podminky.urs.cz/item/CS_URS_2025_01/712771501 | [14 empty] | Online PSC | 2
| VV |  | "Plocha střechy garáže | [14 empty] | VV | 2 | 1 | True | 0 | ROZPOCET
| VV |  | (8,8-0,06-0,06)*(6,6-0,06-0,06) |  | 56.246 | [12 empty] | VV | 2 | 2 | True | 0 | ROZPOCET
| VV |  | "Plocha střechy ve 2.NP rodinného domu u pokojů | [14 empty] | VV | 2 | 1 | True | 0 | ROZPOCET
| VV |  | ((1,05+0,7)-(0,26*2))*(13-(0,26*2)) |  | 15.35 | [12 empty] | VV | 2 | 2 | True | 0 | ROZPOCET
| VV |  | Součet |  | 71.596 | [12 empty] | VV | 2 | 4 | True | 1 | ROZPOCET
280 | M | 00572510 | osivo pro vegetační střechy směs bylin a tráv | m2 | 71.596 |  | 0 | CS ÚRS 2025 01 |  | snížená |  | 0 | 5e-05 | 0.0035798 | 0 | 0 | 32 | M | 2 |  |  |  | ROZPOCET |  |  |  |  | 0 | 0 | 0 | 0 | 0 | 2 | 0 | 16 | 1485045961
| PP |  | osivo pro vegetační střechy směs bylin a tráv | [14 empty] | PP | 2
139 | K | 712771611 | Osazení ochranné kačírkové lišty přitížením konstrukcí | m | 52.72 |  | 0 | CS ÚRS 2025 01 |  | snížená |  | 0 | 0 | 0 | 0 | 0 | 16 | K | 2 |  |  |  | ROZPOCET |  |  |  |  | 0 | 0 | 0 | 0 | 0 | 2 | 0 | 16 | 138850089
| PP |  | Provedení ochranných pásů vegetační střechy osazení ochranné kačírkové lišty přitížením konstrukcí | [14 empty] | PP | 2
| Online PSC |  | https://podminky.urs.cz/item/CS_URS_2025_01/712771611 | [14 empty] | Online PSC | 2
| VV |  | "Obvod pro kačírkové lišty ve střeše RD ve 2.NP u pokojů | [14 empty] | VV | 2 | 1 | True | 0 | ROZPOCET
| VV |  | (7,8+5,6)*2 "změřeno v aplikaci Výměry |  | 26.8 | [12 empty] | VV | 2 | 2 | True | 0 | ROZPOCET
| VV |  | "Obvod pro kačírkové lišty ve střeše garáže | [14 empty] | VV | 2 | 1 | True | 0 | ROZPOCET
| VV |  | (12,08+0,88)*2 "změřeno v aplikaci Výměry |  | 25.92 | [12 empty] | VV | 2 | 2 | True | 0 | ROZPOCET
| VV |  | Součet |  | 52.72 | [12 empty] | VV | 2 | 4 | True | 1 | ROZPOCET
140 | M | 69334023 | lišta kačírková Al výška 100-120mm | m | 53.774 |  | 0 | CS ÚRS 2025 01 |  | snížená |  | 0 | 0.0005 | 0.026887 | 0 | 0 | 32 | M | 2 |  |  |  | ROZPOCET |  |  |  |  | 0 | 0 | 0 | 0 | 0 | 2 | 0 | 16 | -146055368
| PP |  | lišta kačírková Al výška 100-120mm | [14 empty] | PP | 2
| VV |  | 52,72*1,02 'Přepočtené koeficientem množství |  | 53.774 | [12 empty] | VV | 2 | 2 | False | 1 | ROZPOCET
377 | K | 712861705 | Provedení povlakové krytiny vytažením na konstrukce fólií lepenou se svařovanými spoji | m2 | 102.869 |  | 0 | CS ÚRS 2025 01 |  | snížená |  | 0 | 3e-05 | 0.0030861 | 0 | 0 | 16 | K | 2 |  |  |  | ROZPOCET |  |  |  |  | 0 | 0 | 0 | 0 | 0 | 2 | 0 | 16 | -1450065161
| PP |  | Provedení povlakové krytiny střech samostatným vytažením izolačního povlaku fólií na konstrukce převyšující úroveň střechy, přilepenou se svařovanými spoji | [14 empty] | PP | 2
| Online PSC |  | https://podminky.urs.cz/item/CS_URS_2025_01/712861705 | [14 empty] | Online PSC | 2
| VV |  | 1,2*((8,592+6,401)*2) "Atika garáže |  | 35.983 | [12 empty] | VV | 2 | 2 | True | 0 | ROZPOCET
| VV |  | 1,4*((12,080+11,808)*2) "Atika rodinného domu |  | 66.886 | [12 empty] | VV | 2 | 2 | True | 0 | ROZPOCET
| VV |  | Součet |  | 102.869 | [12 empty] | VV | 2 | 4 | True | 1 | ROZPOCET
124 | K | 998712102 | Přesun hmot tonážní pro krytiny povlakové v objektech v přes 6 do 12 m | t | 18.746 |  | 0 | CS ÚRS 2025 01 |  | snížená |  | 0 | 0 | 0 | 0 | 0 | 16 | K | 2 |  |  |  | ROZPOCET |  |  |  |  | 0 | 0 | 0 | 0 | 0 | 2 | 0 | 16 | -1048306333
| PP |  | Přesun hmot pro povlakové krytiny stanovený z hmotnosti přesunovaného materiálu vodorovná dopravní vzdálenost do 50 m základní v objektech výšky přes 6 do 12 m | [14 empty] | PP | 2
| Online PSC |  | https://podminky.urs.cz/item/CS_URS_2025_01/998712102 | [14 empty] | Online PSC | 2
| D | 713 | Izolace tepelné |  |  |  | 0 |  |  |  |  | 0 |  | 11.2733 |  | 0 | 2 | D | 1 |  |  |  | ROZPOCET | [10 empty] | 0
86 | K | 713121111 | Montáž izolace tepelné podlah volně kladenými rohožemi, pásy, dílci, deskami 1 vrstva | m2 | 101.24 |  | 0 | CS ÚRS 2025 01 |  | snížená |  | 0 | 0 | 0 | 0 | 0 | 16 | K | 2 |  |  |  | ROZPOCET |  |  |  |  | 0 | 0 | 0 | 0 | 0 | 2 | 0 | 16 | 723012672
| PP |  | Montáž tepelné izolace podlah rohožemi, pásy, deskami, dílci, bloky (izolační materiál ve specifikaci) kladenými volně jednovrstvá | [14 empty] | PP | 2
| Online PSC |  | https://podminky.urs.cz/item/CS_URS_2025_01/713121111 | [14 empty] | Online PSC | 2
| VV |  | "Množství určené pomocí aplikace Výměry. | [14 empty] | VV | 2 | 1 | True | 0 | ROZPOCET
| VV |  | "0,140 "Podlaha Šatna rodičů 2.06" | [14 empty] | VV | 2 | 1 | True | 0 | ROZPOCET
| VV |  | "5,350 "Podlaha Prádelna 2.10" | [14 empty] | VV | 2 | 1 | True | 0 | ROZPOCET
| VV |  | "1,630 "Podlaha WC 2.09" | [14 empty] | VV | 2 | 1 | True | 0 | ROZPOCET
| VV |  | "8,520 "Podlaha Koupelna 2.08" | [14 empty] | VV | 2 | 1 | True | 0 | ROZPOCET
| VV |  | "14,340 "Podlaha Šatna rodičů 2.06 " | [14 empty] | VV | 2 | 1 | True | 0 | ROZPOCET
| VV |  | "24,170 "Podlaha Ložnice rodičů 2.05" | [14 empty] | VV | 2 | 1 | True | 0 | ROZPOCET
| VV |  | "18,490 "Podlaha Pokoj 2.04" | [14 empty] | VV | 2 | 1 | True | 0 | ROZPOCET
| VV |  | "16,850 "Podlaha Pokoj 2.03" | [14 empty] | VV | 2 | 1 | True | 0 | ROZPOCET
| VV |  | "11,750 "Podlaha Chodba 2.02" | [14 empty] | VV | 2 | 1 | True | 0 | ROZPOCET
87 | M | 63141432 | deska tepelně izolační minerální plovoucích podlah λ=0,033-0,035 tl 30mm | m2 | 106.302 |  | 0 | CS ÚRS 2025 01 |  | snížená |  | 0 | 0.003 | 0.31891 | 0 | 0 | 32 | M | 2 |  |  |  | ROZPOCET |  |  |  |  | 0 | 0 | 0 | 0 | 0 | 2 | 0 | 16 | 1041233379
| PP |  | deska tepelně izolační minerální plovoucích podlah λ=0,033-0,035 tl 30mm | [14 empty] | PP | 2
| VV |  | 101,24*1,05 'Přepočtené koeficientem množství |  | 106.302 | [12 empty] | VV | 2 | 2 | False | 1 | ROZPOCET
265 | K | 713121111 | Montáž izolace tepelné podlah volně kladenými rohožemi, pásy, dílci, deskami 1 vrstva | m2 | 105.18 |  | 0 | CS ÚRS 2025 01 |  | snížená |  | 0 | 0 | 0 | 0 | 0 | 16 | K | 2 |  |  |  | ROZPOCET |  |  |  |  | 0 | 0 | 0 | 0 | 0 | 2 | 0 | 16 | -1047526414
| PP |  | Montáž tepelné izolace podlah rohožemi, pásy, deskami, dílci, bloky (izolační materiál ve specifikaci) kladenými volně jednovrstvá | [14 empty] | PP | 2
| Online PSC |  | https://podminky.urs.cz/item/CS_URS_2025_01/713121111 | [14 empty] | Online PSC | 2
| VV |  | "Podlaha garáže a sklepa | [14 empty] | VV | 2 | 1 | True | 0 | ROZPOCET
| VV |  | 49,93+55,25 |  | 105.18 | [12 empty] | VV | 2 | 2 | True | 1 | ROZPOCET
266 | M | FBN.FS106030II3010 | FIBRANxps ETICS GF-I 60 mm, λ = 0,033 W/m2K | m3 | 13.253 |  | 0 |  |  | snížená |  | 0 | 0.03 | 0.39759 | 0 | 0 | 32 | M | 2 |  |  |  | ROZPOCET |  |  |  |  | 0 | 0 | 0 | 0 | 0 | 2 | 0 | 16 | -604941737
| PP |  | FIBRANxps ETICS GF-I 60 mm, λ = 0,033 W/m2K | [14 empty] | PP | 2
| VV |  | 12,622*1,05 'Přepočtené koeficientem množství |  | 13.253 | [12 empty] | VV | 2 | 2 | False | 1 | ROZPOCET
84 | K | 713121121 | Montáž izolace tepelné podlah volně kladenými rohožemi, pásy, dílci, deskami 2 vrstvy | m2 | 100.628 |  | 0 | CS ÚRS 2025 01 |  | snížená |  | 0 | 0 | 0 | 0 | 0 | 16 | K | 2 |  |  |  | ROZPOCET |  |  |  |  | 0 | 0 | 0 | 0 | 0 | 2 | 0 | 16 | -1820039782
| PP |  | Montáž tepelné izolace podlah rohožemi, pásy, deskami, dílci, bloky (izolační materiál ve specifikaci) kladenými volně dvouvrstvá | [14 empty] | PP | 2
| Online PSC |  | https://podminky.urs.cz/item/CS_URS_2025_01/713121121 | [14 empty] | Online PSC | 2
| VV |  | "Množství určené pomocí aplikace Výměry. | [14 empty] | VV | 2 | 1 | True | 0 | ROZPOCET
| VV |  | "0,11780972450961724 | [14 empty] | VV | 2 | 1 | True | 0 | ROZPOCET
| VV |  | "25,180 "Chodba + zádveří se šatnou" | [14 empty] | VV | 2 | 1 | True | 0 | ROZPOCET
| VV |  | "7,000 "Podlaha Sklad potravin 1.07" | [14 empty] | VV | 2 | 1 | True | 0 | ROZPOCET
| VV |  | "12,580 "Podlaha Pracovna 1.04" | [14 empty] | VV | 2 | 1 | True | 0 | ROZPOCET
| VV |  | "3,920 "Podlaha WC se sprchou 1.03" | [14 empty] | VV | 2 | 1 | True | 0 | ROZPOCET
| VV |  | "51,830 "Podlaha Obývací pokoj + kuchyně s jídelnou 1.05+1.06" | [14 empty] | VV | 2 | 1 | True | 0 | ROZPOCET
85 | M | 28372306 | deska EPS 100 pro konstrukce s běžným zatížením λ=0,037 tl 60mm | m2 | 211.319 |  | 0 | CS ÚRS 2025 01 |  | snížená |  | 0 | 0.0015 | 0.31698 | 0 | 0 | 32 | M | 2 |  |  |  | ROZPOCET |  |  |  |  | 0 | 0 | 0 | 0 | 0 | 2 | 0 | 16 | 1664931475
| PP |  | deska EPS 100 pro konstrukce s běžným zatížením λ=0,037 tl 60mm | [14 empty] | PP | 2
| VV |  | 100,628*2,1 'Přepočtené koeficientem množství |  | 211.319 | [12 empty] | VV | 2 | 2 | False | 1 | ROZPOCET
355 | K | 713121211 | Montáž izolace tepelné podlah volně kladenými okrajovými pásky | m | 324.146 |  | 0 | CS ÚRS 2025 01 |  | snížená |  | 0 | 0 | 0 | 0 | 0 | 16 | K | 2 |  |  |  | ROZPOCET |  |  |  |  | 0 | 0 | 0 | 0 | 0 | 2 | 0 | 16 | -709449205
| PP |  | Montáž tepelné izolace podlah okrajovými pásky kladenými volně | [14 empty] | PP | 2
| Online PSC |  | https://podminky.urs.cz/item/CS_URS_2025_01/713121211 | [14 empty] | Online PSC | 2
| VV |  | "1.PP - sklep | [14 empty] | VV | 2 | 1 | True | 0 | ROZPOCET
| VV |  | (1,2+0,25+7,25)+6,5+7,25+1,1+0,25+1,2+6,5+1,35*2+0,25*2 |  | 34.7 | [12 empty] | VV | 2 | 2 | True | 0 | ROZPOCET
| VV |  | "1.NP - garáž - obvod převztaý z modelu projektanta | [14 empty] | VV | 2 | 1 | True | 0 | ROZPOCET
| VV |  | 31,93 |  | 31.93 | [12 empty] | VV | 2 | 2 | True | 0 | ROZPOCET
| VV |  | "1.NP - rodinný dům - obvod převztaý z modelu projektanta | [14 empty] | VV | 2 | 1 | True | 0 | ROZPOCET
| VV |  | 174,706-31,93 |  | 142.776 | [12 empty] | VV | 2 | 2 | True | 0 | ROZPOCET
| VV |  | "odečet vnitřních otvorů | [14 empty] | VV | 2 | 1 | True | 0 | ROZPOCET
| VV |  | -(0,88*2+0,9*2*2+2,25*2+0,9*2) |  | -11.66 | [12 empty] | VV | 2 | 2 | True | 0 | ROZPOCET
| VV |  | "připočítání ostění u otvorů | [14 empty] | VV | 2 | 1 | True | 0 | ROZPOCET
| VV |  | 0,15*2+0,15*2+0,15*2+0,25*2+0,1*2 |  | 1.6 | [12 empty] | VV | 2 | 2 | True | 0 | ROZPOCET
| VV |  | "2.NP - rodinný dům - obvod převztaý z modelu projektanta | [14 empty] | VV | 2 | 1 | True | 0 | ROZPOCET
| VV |  | 148,16-11,36 |  | 136.8 | [12 empty] | VV | 2 | 2 | True | 0 | ROZPOCET
| VV |  | "odečet vnitřních otvorů | [14 empty] | VV | 2 | 1 | True | 0 | ROZPOCET
| VV |  | -(1*2*3+0,9*2*3+1*2+0,8*2) |  | -15 | [12 empty] | VV | 2 | 2 | True | 0 | ROZPOCET
| VV |  | "připočítání ostění u otvorů | [14 empty] | VV | 2 | 1 | True | 0 | ROZPOCET
| VV |  | 0,25*2*3+0,15*2*5 |  | 3 | [12 empty] | VV | 2 | 2 | True | 0 | ROZPOCET
| VV |  | Součet |  | 324.146 | [12 empty] | VV | 2 | 4 | True | 1 | ROZPOCET
356 | M | ISV.8592248041577 | Isover N/PP 100mm, λD = 0,036 (W·m-1·K-1), 15x1000x100mm, podlahové pásky sloužící jako předěl akustického mostu ve spojení stěny s podlahou. (balení/20ks) | kus | 340.353 |  | 0 |  |  | snížená |  | 0 | 0.0003 | 0.10211 | 0 | 0 | 32 | M | 2 |  |  |  | ROZPOCET |  |  |  |  | 0 | 0 | 0 | 0 | 0 | 2 | 0 | 16 | 543900896
| PP |  | Isover N/PP 100mm, λD = 0,036 (W·m-1·K-1), 15x1000x100mm, podlahové pásky sloužící jako předěl akustického mostu ve spojení stěny s podlahou. (balení/20ks) | [14 empty] | PP | 2
| VV |  | 324,146*1,05 'Přepočtené koeficientem množství |  | 340.353 | [12 empty] | VV | 2 | 2 | False | 1 | ROZPOCET
230 | K | 713131141 | Montáž izolace tepelné stěn lepením celoplošně rohoží, pásů, dílců, desek | m2 | 75.582 |  | 0 | CS ÚRS 2025 01 |  | snížená |  | 0 | 0.006 | 0.45349 | 0 | 0 | 16 | K | 2 |  |  |  | ROZPOCET |  |  |  |  | 0 | 0 | 0 | 0 | 0 | 2 | 0 | 16 | 1633134342
| PP |  | Montáž tepelné izolace stěn rohožemi, pásy, deskami, dílci, bloky (izolační materiál ve specifikaci) lepením celoplošně bez mechanického kotvení | [14 empty] | PP | 2
| Online PSC |  | https://podminky.urs.cz/item/CS_URS_2025_01/713131141 | [14 empty] | Online PSC | 2
| VV |  | "Garáž | [14 empty] | VV | 2 | 1 | True | 0 | ROZPOCET
| VV |  | "1.PP | [14 empty] | VV | 2 | 1 | True | 0 | ROZPOCET
| VV |  | (0,1+0,25+1,2+0,25+7,25+0,25+0,1)*3,23 |  | 30.362 | [12 empty] | VV | 2 | 2 | True | 0 | ROZPOCET
| VV |  | (0,25+6,5+0,25)*2*3,23 |  | 45.22 | [12 empty] | VV | 2 | 2 | True | 0 | ROZPOCET
| VV |  | Součet |  | 75.582 | [12 empty] | VV | 2 | 4 | True | 1 | ROZPOCET
231 | M | URA.70 | deska z extrudovaného polystyrénu URSA XPS N-V-L - 1250 x 600 x 100 mm | m2 | 79.361 |  | 0 |  |  | snížená |  | 0 | 0.003 | 0.23808 | 0 | 0 | 32 | M | 2 |  |  |  | ROZPOCET |  |  |  |  | 0 | 0 | 0 | 0 | 0 | 2 | 0 | 16 | -1363278044
| PP |  | deska z extrudovaného polystyrénu URSA XPS N-V-L - 1250 x 600 x 100 mm | [14 empty] | PP | 2
| VV |  | 75,582*1,05 'Přepočtené koeficientem množství |  | 79.361 | [12 empty] | VV | 2 | 2 | False | 1 | ROZPOCET
234 | K | 713131141 | Montáž izolace tepelné stěn lepením celoplošně rohoží, pásů, dílců, desek | m2 | 86.698 |  | 0 | CS ÚRS 2025 01 |  | snížená |  | 0 | 0.006 | 0.52019 | 0 | 0 | 16 | K | 2 |  |  |  | ROZPOCET |  |  |  |  | 0 | 0 | 0 | 0 | 0 | 2 | 0 | 16 | -1596546263
| PP |  | Montáž tepelné izolace stěn rohožemi, pásy, deskami, dílci, bloky (izolační materiál ve specifikaci) lepením celoplošně bez mechanického kotvení | [14 empty] | PP | 2
| Online PSC |  | https://podminky.urs.cz/item/CS_URS_2025_01/713131141 | [14 empty] | Online PSC | 2
| VV |  | "Rodinný dům | [14 empty] | VV | 2 | 1 | True | 0 | ROZPOCET
| VV |  | "Izolace tl. 260 mm | [14 empty] | VV | 2 | 1 | True | 0 | ROZPOCET
| VV |  | 9,9*3,68 |  | 36.432 | [12 empty] | VV | 2 | 2 | True | 0 | ROZPOCET
| VV |  | 2,27*1,055+2*1,38+(0,25+0,26+0,26)*1,38 |  | 6.217 | [12 empty] | VV | 2 | 2 | True | 0 | ROZPOCET
| VV |  | 13,23*1,055 |  | 13.958 | [12 empty] | VV | 2 | 2 | True | 0 | ROZPOCET
| VV |  | (3,5+0,26)*1,68 |  | 6.317 | [12 empty] | VV | 2 | 2 | True | 0 | ROZPOCET
| VV |  | 5,5*1,43 |  | 7.865 | [12 empty] | VV | 2 | 2 | True | 0 | ROZPOCET
| VV |  | (8,76+0,26)*0,805 |  | 7.261 | [12 empty] | VV | 2 | 2 | True | 0 | ROZPOCET
| VV |  | (0,275-0,26)*0,805 |  | 0.012 | [12 empty] | VV | 2 | 2 | True | 0 | ROZPOCET
| VV |  | (2*PI*1,25)/4*1,43 |  | 2.808 | [12 empty] | VV | 2 | 2 | True | 0 | ROZPOCET
| VV |  | (0,25+1,935+0,8+1,23-0,725+0,26)*1,43 |  | 5.363 | [12 empty] | VV | 2 | 2 | True | 0 | ROZPOCET
| VV |  | 0,325*1,43 |  | 0.465 | [12 empty] | VV | 2 | 2 | True | 0 | ROZPOCET
| VV |  | Součet |  | 86.698 | [12 empty] | VV | 2 | 4 | True | 1 | ROZPOCET
235 | M | 28376423 | deska XPS hrana polodrážková a hladký povrch 300kPA λ=0,035 tl 120mm | m2 | 40.014 |  | 0 | CS ÚRS 2025 01 |  | snížená |  | 0 | 0.0036 | 0.14405 | 0 | 0 | 32 | M | 2 |  |  |  | ROZPOCET |  |  |  |  | 0 | 0 | 0 | 0 | 0 | 2 | 0 | 16 | 461034428
| PP |  | deska XPS hrana polodrážková a hladký povrch 300kPA λ=0,035 tl 120mm | [14 empty] | PP | 2
| VV |  | 86,698*0,46153 'Přepočtené koeficientem množství |  | 40.014 | [12 empty] | VV | 2 | 2 | False | 1 | ROZPOCET
236 | M | 28376424 | deska XPS hrana polodrážková a hladký povrch 300kPA λ=0,035 tl 140mm | m2 | 46.683 |  | 0 | CS ÚRS 2025 01 |  | snížená |  | 0 | 0.0041 | 0.1914 | 0 | 0 | 32 | M | 2 |  |  |  | ROZPOCET |  |  |  |  | 0 | 0 | 0 | 0 | 0 | 2 | 0 | 16 | -1651510801
| PP |  | deska XPS hrana polodrážková a hladký povrch 300kPA λ=0,035 tl 140mm | [14 empty] | PP | 2
| VV |  | 86,698*0,53846 'Přepočtené koeficientem množství |  | 46.683 | [12 empty] | VV | 2 | 2 | False | 1 | ROZPOCET
237 | K | 713131141 | Montáž izolace tepelné stěn lepením celoplošně rohoží, pásů, dílců, desek | m2 | 8.499 |  | 0 | CS ÚRS 2025 01 |  | snížená |  | 0 | 0.006 | 0.050994 | 0 | 0 | 16 | K | 2 |  |  |  | ROZPOCET |  |  |  |  | 0 | 0 | 0 | 0 | 0 | 2 | 0 | 16 | -1095197101
| PP |  | Montáž tepelné izolace stěn rohožemi, pásy, deskami, dílci, bloky (izolační materiál ve specifikaci) lepením celoplošně bez mechanického kotvení | [14 empty] | PP | 2
| Online PSC |  | https://podminky.urs.cz/item/CS_URS_2025_01/713131141 | [14 empty] | Online PSC | 2
| VV |  | "Rodinný dům | [14 empty] | VV | 2 | 1 | True | 0 | ROZPOCET
| VV |  | "tloušťka 300 mm | [14 empty] | VV | 2 | 1 | True | 0 | ROZPOCET
| VV |  | "změřeno z modelu projektanta | [14 empty] | VV | 2 | 1 | True | 0 | ROZPOCET
| VV |  | 2,76*0,325 |  | 0.897 | [12 empty] | VV | 2 | 2 | True | 0 | ROZPOCET
| VV |  | 2,532*0,625 |  | 1.583 | [12 empty] | VV | 2 | 2 | True | 0 | ROZPOCET
| VV |  | 3,058*0,625 |  | 1.911 | [12 empty] | VV | 2 | 2 | True | 0 | ROZPOCET
| VV |  | 6,573*0,625 |  | 4.108 | [12 empty] | VV | 2 | 2 | True | 0 | ROZPOCET
| VV |  | Součet |  | 8.499 | [12 empty] | VV | 2 | 4 | True | 1 | ROZPOCET
238 | M | 28376423 | deska XPS hrana polodrážková a hladký povrch 300kPA λ=0,035 tl 120mm | m2 | 3.4 |  | 0 | CS ÚRS 2025 01 |  | snížená |  | 0 | 0.0036 | 0.01224 | 0 | 0 | 32 | M | 2 |  |  |  | ROZPOCET |  |  |  |  | 0 | 0 | 0 | 0 | 0 | 2 | 0 | 16 | -1195332643
| PP |  | deska XPS hrana polodrážková a hladký povrch 300kPA λ=0,035 tl 120mm | [14 empty] | PP | 2
| VV |  | 8,499*0,4 'Přepočtené koeficientem množství |  | 3.4 | [12 empty] | VV | 2 | 2 | False | 1 | ROZPOCET
239 | M | 28376424 | deska XPS hrana polodrážková a hladký povrch 300kPA λ=0,035 tl 140mm | m2 | 4.533 |  | 0 | CS ÚRS 2025 01 |  | snížená |  | 0 | 0.0041 | 0.018585 | 0 | 0 | 32 | M | 2 |  |  |  | ROZPOCET |  |  |  |  | 0 | 0 | 0 | 0 | 0 | 2 | 0 | 16 | 1447765466
| PP |  | deska XPS hrana polodrážková a hladký povrch 300kPA λ=0,035 tl 140mm | [14 empty] | PP | 2
| VV |  | 8,499*0,53333 'Přepočtené koeficientem množství |  | 4.533 | [12 empty] | VV | 2 | 2 | False | 1 | ROZPOCET
240 | M | 28376416 | deska XPS hrana polodrážková a hladký povrch 300kPA λ=0,035 tl 40mm | m2 | 1.133 |  | 0 | CS ÚRS 2025 01 |  | snížená |  | 0 | 0.0012 | 0.0013596 | 0 | 0 | 32 | M | 2 |  |  |  | ROZPOCET |  |  |  |  | 0 | 0 | 0 | 0 | 0 | 2 | 0 | 16 | -818696186
| PP |  | deska XPS hrana polodrážková a hladký povrch 300kPA λ=0,035 tl 40mm | [14 empty] | PP | 2
| VV |  | 8,499*0,13333 'Přepočtené koeficientem množství |  | 1.133 | [12 empty] | VV | 2 | 2 | False | 1 | ROZPOCET
232 | K | 713131151 | Montáž izolace tepelné stěn volně vloženými rohožemi, pásy, dílci, deskami 1 vrstva | m2 | 7.425 |  | 0 | CS ÚRS 2025 01 |  | snížená |  | 0 | 0 | 0 | 0 | 0 | 16 | K | 2 |  |  |  | ROZPOCET |  |  |  |  | 0 | 0 | 0 | 0 | 0 | 2 | 0 | 16 | -2006733750
| PP |  | Montáž tepelné izolace stěn rohožemi, pásy, deskami, dílci, bloky (izolační materiál ve specifikaci) vložením jednovrstvě | [14 empty] | PP | 2
| Online PSC |  | https://podminky.urs.cz/item/CS_URS_2025_01/713131151 | [14 empty] | Online PSC | 2
| VV |  | "Tepelná izolace mezi základovými pasy garáže a rodinným domem | [14 empty] | VV | 2 | 1 | True | 0 | ROZPOCET
| VV |  | 9,9*0,75 |  | 7.425 | [12 empty] | VV | 2 | 2 | True | 1 | ROZPOCET
233 | M | AST.ZAUSTRO30SF060 | Tepelněizolační desky Austrotherm XPS TOP 30 SF, 1250x600x60 mm, λD = 0,033 W/m.K | m3 | 0.047 |  | 0 |  |  | snížená |  | 0 | 0.03 | 0.00141 | 0 | 0 | 32 | M | 2 |  |  |  | ROZPOCET |  |  |  |  | 0 | 0 | 0 | 0 | 0 | 2 | 0 | 16 | -1914878745
| PP |  | Tepelněizolační desky Austrotherm XPS TOP 30 SF, 1250x600x60 mm, λD = 0,033 W/m.K | [14 empty] | PP | 2
| VV |  | 0,045*1,05 'Přepočtené koeficientem množství |  | 0.047 | [12 empty] | VV | 2 | 2 | False | 1 | ROZPOCET
256 | K | 713131151 | Montáž izolace tepelné stěn volně vloženými rohožemi, pásy, dílci, deskami 1 vrstva | m2 | 3.252 |  | 0 | CS ÚRS 2025 01 |  | snížená |  | 0 | 0 | 0 | 0 | 0 | 16 | K | 2 |  |  |  | ROZPOCET |  |  |  |  | 0 | 0 | 0 | 0 | 0 | 2 | 0 | 16 | -2087309399
| PP |  | Montáž tepelné izolace stěn rohožemi, pásy, deskami, dílci, bloky (izolační materiál ve specifikaci) vložením jednovrstvě | [14 empty] | PP | 2
| Online PSC |  | https://podminky.urs.cz/item/CS_URS_2025_01/713131151 | [14 empty] | Online PSC | 2
| VV |  | "Garáž | [14 empty] | VV | 2 | 1 | True | 0 | ROZPOCET
| VV |  | 3*0,2 |  | 0.6 | [12 empty] | VV | 2 | 2 | True | 0 | ROZPOCET
| VV |  | "Rodinný dům | [14 empty] | VV | 2 | 1 | True | 0 | ROZPOCET
| VV |  | "1.NP | [14 empty] | VV | 2 | 1 | True | 0 | ROZPOCET
| VV |  | 9*0,2+(0,25+1+0,49+2,25+0,27)*0,2 |  | 2.652 | [12 empty] | VV | 2 | 2 | True | 0 | ROZPOCET
| VV |  | Součet |  | 3.252 | [12 empty] | VV | 2 | 4 | True | 1 | ROZPOCET
257 | M | 28376441 | deska XPS hrana rovná a strukturovaný povrch 300kPA λ=0,035 tl 60mm | m2 | 3.415 |  | 0 | CS ÚRS 2025 01 |  | snížená |  | 0 | 0.0018 | 0.006147 | 0 | 0 | 32 | M | 2 |  |  |  | ROZPOCET |  |  |  |  | 0 | 0 | 0 | 0 | 0 | 2 | 0 | 16 | -1069551537
| PP |  | deska XPS hrana rovná a strukturovaný povrch 300kPA λ=0,035 tl 60mm | [14 empty] | PP | 2
| VV |  | 3,252*1,05 'Přepočtené koeficientem množství |  | 3.415 | [12 empty] | VV | 2 | 2 | False | 1 | ROZPOCET
155 | K | 713131241 | Montáž izolace tepelné stěn lepením celoplošně v kombinaci s mechanickým kotvením rohoží, pásů, dílců, desek tl do 100mm | m2 | 39.514 |  | 0 | CS ÚRS 2025 01 |  | snížená |  | 0 | 0.00612 | 0.24183 | 0 | 0 | 16 | K | 2 |  |  |  | ROZPOCET |  |  |  |  | 0 | 0 | 0 | 0 | 0 | 2 | 0 | 16 | 377795245
| PP |  | Montáž tepelné izolace stěn rohožemi, pásy, deskami, dílci, bloky (izolační materiál ve specifikaci) lepením celoplošně s mechanickým kotvením, tloušťky izolace do 100 mm | [14 empty] | PP | 2
| Online PSC |  | https://podminky.urs.cz/item/CS_URS_2025_01/713131241 | [14 empty] | Online PSC | 2
| VV |  | "Střecha garáže | [14 empty] | VV | 2 | 1 | True | 0 | ROZPOCET
| VV |  | 8,8*2*0,75 |  | 13.2 | [12 empty] | VV | 2 | 2 | True | 0 | ROZPOCET
| VV |  | (6,6-0,1)*2*0,75 |  | 9.75 | [12 empty] | VV | 2 | 2 | True | 0 | ROZPOCET
| VV |  | Mezisoučet |  | 22.95 | [12 empty] | VV | 2 | 3 | True | 0 | ROZPOCET
| VV |  | "Horní povrch atiky garáže (spádová vrstva z TI) | [14 empty] | VV | 2 | 1 | True | 0 | ROZPOCET
| VV |  | 0,2*(0,2+8,8+0,2)*2 |  | 3.68 | [12 empty] | VV | 2 | 2 | True | 0 | ROZPOCET
| VV |  | 0,2*6,6*2 |  | 2.64 | [12 empty] | VV | 2 | 2 | True | 0 | ROZPOCET
| VV |  | Mezisoučet |  | 6.32 | [12 empty] | VV | 2 | 3 | True | 0 | ROZPOCET
| VV |  | "Horní povrch atiky rodinného domu (spádová vrstva z TI) | [14 empty] | VV | 2 | 1 | True | 0 | ROZPOCET
| VV |  | 0,2*(0,2+12,1+0,2)*2 |  | 5 | [12 empty] | VV | 2 | 2 | True | 0 | ROZPOCET
| VV |  | 0,2*13,11*2 |  | 5.244 | [12 empty] | VV | 2 | 2 | True | 0 | ROZPOCET
| VV |  | Mezisoučet |  | 10.244 | [12 empty] | VV | 2 | 3 | True | 0 | ROZPOCET
| VV |  | Součet |  | 39.514 | [12 empty] | VV | 2 | 4 | True | 1 | ROZPOCET
156 | M | 28375945 | deska EPS 100 fasádní λ=0,037 tl 50mm | m2 | 41.49 |  | 0 | CS ÚRS 2025 01 |  | snížená |  | 0 | 0.00115 | 0.047713 | 0 | 0 | 32 | M | 2 |  |  |  | ROZPOCET |  |  |  |  | 0 | 0 | 0 | 0 | 0 | 2 | 0 | 16 | 1381423061
| PP |  | deska EPS 100 fasádní λ=0,037 tl 50mm | [14 empty] | PP | 2
| VV |  | 39,514*1,05 'Přepočtené koeficientem množství |  | 41.49 | [12 empty] | VV | 2 | 2 | False | 1 | ROZPOCET
222 | K | 713131241 | Montáž izolace tepelné stěn lepením celoplošně v kombinaci s mechanickým kotvením rohoží, pásů, dílců, desek tl do 100mm | m2 | 75.863 |  | 0 | CS ÚRS 2025 01 |  | snížená |  | 0 | 0.00612 | 0.46428 | 0 | 0 | 16 | K | 2 |  |  |  | ROZPOCET |  |  |  |  | 0 | 0 | 0 | 0 | 0 | 2 | 0 | 16 | 798342050
| PP |  | Montáž tepelné izolace stěn rohožemi, pásy, deskami, dílci, bloky (izolační materiál ve specifikaci) lepením celoplošně s mechanickým kotvením, tloušťky izolace do 100 mm | [14 empty] | PP | 2
| Online PSC |  | https://podminky.urs.cz/item/CS_URS_2025_01/713131241 | [14 empty] | Online PSC | 2
| VV |  | "Garáž | [14 empty] | VV | 2 | 1 | True | 0 | ROZPOCET
| VV |  | "severní fasáda + jižní fasáda | [14 empty] | VV | 2 | 1 | True | 0 | ROZPOCET
| VV |  | (0,25+6,5+0,25+0,105)*3,95*2 |  | 56.13 | [12 empty] | VV | 2 | 2 | True | 0 | ROZPOCET
| VV |  | -(5*(2,55+0,25)) "garážová vrata |  | -14 | [12 empty] | VV | 2 | 2 | True | 0 | ROZPOCET
| VV |  | 0,355*2,55*2 "ostění garážových vrat |  | 1.811 | [12 empty] | VV | 2 | 2 | True | 0 | ROZPOCET
| VV |  | 5*0,355 "nadpraží garážových vrat |  | 1.775 | [12 empty] | VV | 2 | 2 | True | 0 | ROZPOCET
| VV |  | -(((1,1-0,035*2)*(2,2-1,05))+((1,2-0,035*2)*2,25)) "dveře na jižní straně |  | -3.727 | [12 empty] | VV | 2 | 2 | True | 0 | ROZPOCET
| VV |  | Mezisoučet |  | 41.989 | [12 empty] | VV | 2 | 3 | True | 0 | ROZPOCET
| VV |  | "západní fasáda | [14 empty] | VV | 2 | 1 | True | 0 | ROZPOCET
| VV |  | (0,25+8,7+0,25)*3,95 |  | 36.34 | [12 empty] | VV | 2 | 2 | True | 0 | ROZPOCET
| VV |  | -((2,5-0,035*2)*(1,05-0,035)) "okno |  | -2.466 | [12 empty] | VV | 2 | 2 | True | 0 | ROZPOCET
| VV |  | Mezisoučet |  | 33.874 | [12 empty] | VV | 2 | 3 | True | 0 | ROZPOCET
| VV |  | Součet |  | 75.863 | [12 empty] | VV | 2 | 4 | True | 1 | ROZPOCET
223 | M | 28375950 | deska EPS 100 fasádní λ=0,037 tl 100mm | m2 | 79.656 |  | 0 | CS ÚRS 2025 01 |  | snížená |  | 0 | 0.0023 | 0.18321 | 0 | 0 | 32 | M | 2 |  |  |  | ROZPOCET |  |  |  |  | 0 | 0 | 0 | 0 | 0 | 2 | 0 | 16 | -1343415166
| PP |  | deska EPS 100 fasádní λ=0,037 tl 100mm | [14 empty] | PP | 2
| VV |  | 75,863*1,05 'Přepočtené koeficientem množství |  | 79.656 | [12 empty] | VV | 2 | 2 | False | 1 | ROZPOCET
151 | K | 713131242 | Montáž izolace tepelné stěn lepením celoplošně v kombinaci s mechanickým kotvením rohoží, pásů, dílců, desek tl přes 100 do 140 mm | m2 | 19.32 |  | 0 | CS ÚRS 2025 01 |  | snížená |  | 0 | 0.00624 | 0.12056 | 0 | 0 | 16 | K | 2 |  |  |  | ROZPOCET |  |  |  |  | 0 | 0 | 0 | 0 | 0 | 2 | 0 | 16 | -2077981767
| PP |  | Montáž tepelné izolace stěn rohožemi, pásy, deskami, dílci, bloky (izolační materiál ve specifikaci) lepením celoplošně s mechanickým kotvením, tloušťky izolace přes 100 do 140 mm | [14 empty] | PP | 2
| Online PSC |  | https://podminky.urs.cz/item/CS_URS_2025_01/713131242 | [14 empty] | Online PSC | 2
| VV |  | "Střecha rodinného domu | [14 empty] | VV | 2 | 1 | True | 0 | ROZPOCET
| VV |  | 12,1*2*0,75 |  | 18.15 | [12 empty] | VV | 2 | 2 | True | 0 | ROZPOCET
| VV |  | (13,1-0,11-0,11)*2*0,75 |  | 19.32 | [12 empty] | VV | 2 | 2 | True | 1 | ROZPOCET
152 | M | 28375832 | deska EPS grafitová fasádní λ=0,032 tl 110mm | m2 | 20.286 |  | 0 | CS ÚRS 2025 01 |  | snížená |  | 0 | 0.00165 | 0.033472 | 0 | 0 | 32 | M | 2 |  |  |  | ROZPOCET |  |  |  |  | 0 | 0 | 0 | 0 | 0 | 2 | 0 | 16 | 1189173838
| PP |  | deska EPS grafitová fasádní λ=0,032 tl 110mm | [14 empty] | PP | 2
| VV |  | 19,32*1,05 'Přepočtené koeficientem množství |  | 20.286 | [12 empty] | VV | 2 | 2 | False | 1 | ROZPOCET
224 | K | 713131245 | Montáž izolace tepelné stěn lepením celoplošně v kombinaci s mechanickým kotvením rohoží, pásů, dílců, desek tl přes 240 mm | m2 | 125.777 |  | 0 | CS ÚRS 2025 01 |  | snížená |  | 0 | 0.00642 | 0.80749 | 0 | 0 | 16 | K | 2 |  |  |  | ROZPOCET |  |  |  |  | 0 | 0 | 0 | 0 | 0 | 2 | 0 | 16 | -1315064010
| PP |  | Montáž tepelné izolace stěn rohožemi, pásy, deskami, dílci, bloky (izolační materiál ve specifikaci) lepením celoplošně s mechanickým kotvením, tloušťky izolace přes 240 mm | [14 empty] | PP | 2
| Online PSC |  | https://podminky.urs.cz/item/CS_URS_2025_01/713131245 | [14 empty] | Online PSC | 2
| VV |  | "Rodinný dům | [14 empty] | VV | 2 | 1 | True | 0 | ROZPOCET
| VV |  | "1.NP | [14 empty] | VV | 2 | 1 | True | 0 | ROZPOCET
| VV |  | (0,25+8,7+0,25+1,065)*3,515 "stěna RD-Garáž |  | 36.081 | [12 empty] | VV | 2 | 2 | True | 0 | ROZPOCET
| VV |  | (0,25+2,21+0,25+0,78)*2,26"stěna severní |  | 7.887 | [12 empty] | VV | 2 | 2 | True | 0 | ROZPOCET
| VV |  | (PI*1,51*1,51)/4*2,26 "zaoblená stěna u vstupu |  | 4.047 | [12 empty] | VV | 2 | 2 | True | 0 | ROZPOCET
| VV |  | 0,25*2,26 "izolace u vstupních dveří |  | 0.565 | [12 empty] | VV | 2 | 2 | True | 0 | ROZPOCET
| VV |  | (0,305+0,25+4,75+0,25+3,5+0,25+0,345)*2,26 "východní stěna |  | 21.809 | [12 empty] | VV | 2 | 2 | True | 0 | ROZPOCET
| VV |  | (0,84-0,3)*3,54 "ukončení stěny u terasy |  | 1.912 | [12 empty] | VV | 2 | 2 | True | 0 | ROZPOCET
| VV |  | 2*2,72 "stěna u terasy |  | 5.44 | [12 empty] | VV | 2 | 2 | True | 0 | ROZPOCET
| VV |  | "2.NP | [14 empty] | VV | 2 | 1 | True | 0 | ROZPOCET
| VV |  | 14,13*1,291 |  | 18.242 | [12 empty] | VV | 2 | 2 | True | 0 | ROZPOCET
| VV |  | 14,13*1,271 |  | 17.959 | [12 empty] | VV | 2 | 2 | True | 0 | ROZPOCET
| VV |  | 0,86*(1,291+1,909+1,271) |  | 3.845 | [12 empty] | VV | 2 | 2 | True | 0 | ROZPOCET
| VV |  | "Střecha ve 2.NP u pokojů - atikové izolace | [14 empty] | VV | 2 | 1 | True | 0 | ROZPOCET
| VV |  | (1,05+0,7)*2*0,5 |  | 1.75 | [12 empty] | VV | 2 | 2 | True | 0 | ROZPOCET
| VV |  | (13-0,26-0,26)*0,5 |  | 6.24 | [12 empty] | VV | 2 | 2 | True | 0 | ROZPOCET
| VV |  | Mezisoučet |  | 125.777 | [12 empty] | VV | 2 | 3 | True | 1 | ROZPOCET
225 | M | ISV.8591057303012 | Isover EPS GreyWall Plus 260mm, λD = 0,031 (W·m-1·K-1),1000x500x260mm, fasádní desky s grafitem pro kontaktní zateplovací systémy ETICS s maximálním izolačním účinkem. | m2 | 132.066 |  | 0 |  |  | snížená |  | 0 | 0.0039 | 0.51506 | 0 | 0 | 32 | M | 2 |  |  |  | ROZPOCET |  |  |  |  | 0 | 0 | 0 | 0 | 0 | 2 | 0 | 16 | -651092825
| PP |  | Isover EPS GreyWall Plus 260mm, λD = 0,031 (W·m-1·K-1),1000x500x260mm, fasádní desky s grafitem pro kontaktní zateplovací systémy ETICS s maximálním izolačním účinkem. | [14 empty] | PP | 2
| VV |  | 125,777*1,05 'Přepočtené koeficientem množství |  | 132.066 | [12 empty] | VV | 2 | 2 | False | 1 | ROZPOCET
226 | K | 713131245 | Montáž izolace tepelné stěn lepením celoplošně v kombinaci s mechanickým kotvením rohoží, pásů, dílců, desek tl přes 240 mm | m2 | 141.746 |  | 0 | CS ÚRS 2025 01 |  | snížená |  | 0 | 0.00642 | 0.91001 | 0 | 0 | 16 | K | 2 |  |  |  | ROZPOCET |  |  |  |  | 0 | 0 | 0 | 0 | 0 | 2 | 0 | 16 | -1072671323
| PP |  | Montáž tepelné izolace stěn rohožemi, pásy, deskami, dílci, bloky (izolační materiál ve specifikaci) lepením celoplošně s mechanickým kotvením, tloušťky izolace přes 240 mm | [14 empty] | PP | 2
| Online PSC |  | https://podminky.urs.cz/item/CS_URS_2025_01/713131245 | [14 empty] | Online PSC | 2
| VV |  | "Rodinný dům | [14 empty] | VV | 2 | 1 | True | 0 | ROZPOCET
| VV |  | "1.NP stěna u garáže do zahrady | [14 empty] | VV | 2 | 1 | True | 0 | ROZPOCET
| VV |  | (2,385+0,115)*3,54 |  | 8.85 | [12 empty] | VV | 2 | 2 | True | 0 | ROZPOCET
| VV |  | "2.NP | [14 empty] | VV | 2 | 1 | True | 0 | ROZPOCET
| VV |  | "západní stěna | [14 empty] | VV | 2 | 1 | True | 0 | ROZPOCET
| VV |  | (0,115+0,2+8,8+0,2+0,15)*(0,075+1,875+0,25+0,18+0,75+0,091) "stěna RD nad garáží |  | 30.487 | [12 empty] | VV | 2 | 2 | True | 0 | ROZPOCET
| VV |  | (10,805-9,430-0,7)*4,26 "stěna RD u garáže |  | 2.876 | [12 empty] | VV | 2 | 2 | True | 0 | ROZPOCET
| VV |  | 2*1,245 |  | 2.49 | [12 empty] | VV | 2 | 2 | True | 0 | ROZPOCET
| VV |  | -((1,25-0,035*2)*(1,875-0,035)) |  | -2.171 | [12 empty] | VV | 2 | 2 | True | 0 | ROZPOCET
| VV |  | -((1,5+0,305-0,035)*(1,875-0,035)) |  | -3.257 | [12 empty] | VV | 2 | 2 | True | 0 | ROZPOCET
| VV |  | "severní stěna | [14 empty] | VV | 2 | 1 | True | 0 | ROZPOCET
| VV |  | (7,05+6,565+0,305-0,015)*4,26 |  | 59.235 | [12 empty] | VV | 2 | 2 | True | 0 | ROZPOCET
| VV |  | -((1,75-0,035*2)*(0,75-0,035)) |  | -1.201 | [12 empty] | VV | 2 | 2 | True | 0 | ROZPOCET
| VV |  | -((3,75-0,035*2)*(0,75-0,035)) |  | -2.631 | [12 empty] | VV | 2 | 2 | True | 0 | ROZPOCET
| VV |  | "východní stěna | [14 empty] | VV | 2 | 1 | True | 0 | ROZPOCET
| VV |  | (2+0,25+4,75+0,25+5+0,25)*4,26 |  | 53.25 | [12 empty] | VV | 2 | 2 | True | 0 | ROZPOCET
| VV |  | -((2,5-0,035*2)*(1,875-0,035)) |  | -4.471 | [12 empty] | VV | 2 | 2 | True | 0 | ROZPOCET
| VV |  | -((1-0,035*2)*(1,875-0,035)) |  | -1.711 | [12 empty] | VV | 2 | 2 | True | 0 | ROZPOCET
| VV |  | Součet |  | 141.746 | [12 empty] | VV | 2 | 4 | True | 1 | ROZPOCET
227 | M | ISV.8591057303005 | Isover EPS GreyWall Plus 300mm, λD = 0,031 (W·m-1·K-1),1000x500x300mm, fasádní desky s grafitem pro kontaktní zateplovací systémy ETICS s maximálním izolačním účinkem. | m2 | 148.833 |  | 0 |  |  | snížená |  | 0 | 0.0045 | 0.66975 | 0 | 0 | 32 | M | 2 |  |  |  | ROZPOCET |  |  |  |  | 0 | 0 | 0 | 0 | 0 | 2 | 0 | 16 | -378233313
| PP |  | Isover EPS GreyWall Plus 300mm, λD = 0,031 (W·m-1·K-1),1000x500x300mm, fasádní desky s grafitem pro kontaktní zateplovací systémy ETICS s maximálním izolačním účinkem. | [14 empty] | PP | 2
| VV |  | 141,746*1,05 'Přepočtené koeficientem množství |  | 148.833 | [12 empty] | VV | 2 | 2 | False | 1 | ROZPOCET
228 | K | 713131245 | Montáž izolace tepelné stěn lepením celoplošně v kombinaci s mechanickým kotvením rohoží, pásů, dílců, desek tl přes 240 mm | m2 | 30.715 |  | 0 | CS ÚRS 2025 01 |  | snížená |  | 0 | 0.00642 | 0.19719 | 0 | 0 | 16 | K | 2 |  |  |  | ROZPOCET |  |  |  |  | 0 | 0 | 0 | 0 | 0 | 2 | 0 | 16 | 2138099454
| PP |  | Montáž tepelné izolace stěn rohožemi, pásy, deskami, dílci, bloky (izolační materiál ve specifikaci) lepením celoplošně s mechanickým kotvením, tloušťky izolace přes 240 mm | [14 empty] | PP | 2
| Online PSC |  | https://podminky.urs.cz/item/CS_URS_2025_01/713131245 | [14 empty] | Online PSC | 2
| VV |  | "Rodinný dům | [14 empty] | VV | 2 | 1 | True | 0 | ROZPOCET
| VV |  | "1.NP "výšky převzaty z aplikace Výměry (délka x výška) | [14 empty] | VV | 2 | 1 | True | 0 | ROZPOCET
| VV |  | (2,5-0,26+0,035)*2,37 |  | 5.392 | [12 empty] | VV | 2 | 2 | True | 0 | ROZPOCET
| VV |  | (2,5+0,25+0,035-0,25)*2,37 |  | 6.008 | [12 empty] | VV | 2 | 2 | True | 0 | ROZPOCET
| VV |  | (0,035+0,49+1+4,75+0,25)*2,37 |  | 15.464 | [12 empty] | VV | 2 | 2 | True | 0 | ROZPOCET
| VV |  | -((1-0,035*2)*(0,75-0,035)) "odečet okna ON05 |  | -0.665 | [12 empty] | VV | 2 | 2 | True | 0 | ROZPOCET
| VV |  | Mezisoučet |  | 26.199 | [12 empty] | VV | 2 | 3 | True | 0 | ROZPOCET
| VV |  | "2.NP | [14 empty] | VV | 2 | 1 | True | 0 | ROZPOCET
| VV |  | (1,835*0,035*2)*1,875 |  | 0.241 | [12 empty] | VV | 2 | 2 | True | 0 | ROZPOCET
| VV |  | (0,85+0,035*2)*1,875 |  | 1.725 | [12 empty] | VV | 2 | 2 | True | 0 | ROZPOCET
| VV |  | (1,625-0,3+0,035)*1,875 |  | 2.55 | [12 empty] | VV | 2 | 2 | True | 0 | ROZPOCET
| VV |  | Mezisoučet |  | 4.516 | [12 empty] | VV | 2 | 3 | True | 0 | ROZPOCET
| VV |  | Součet |  | 30.715 | [12 empty] | VV | 2 | 4 | True | 1 | ROZPOCET
229 | M | ISV.8592248036504 | Isover TF PROFI 300mm, λD = 0,035 (W·m-1·K-1),1000x600x300mm(pro izolaci ostění), pevnost v tahu TR 10kPa, fasádní minerální izolace s podélným vláknem. | m2 | 32.251 |  | 0 |  |  | snížená |  | 0 | 0.0465 | 1.4997 | 0 | 0 | 32 | M | 2 |  |  |  | ROZPOCET |  |  |  |  | 0 | 0 | 0 | 0 | 0 | 2 | 0 | 16 | 127526902
| PP |  | Isover TF PROFI 300mm, λD = 0,035 (W·m-1·K-1),1000x600x300mm(pro izolaci ostění), pevnost v tahu TR 10kPa, fasádní minerální izolace s podélným vláknem. | [14 empty] | PP | 2
| VV |  | 30,715*1,05 'Přepočtené koeficientem množství |  | 32.251 | [12 empty] | VV | 2 | 2 | False | 1 | ROZPOCET
110 | K | 713141136 | Montáž izolace tepelné střech plochých lepené za studena nízkoexpanzní (PUR) pěnou 1 vrstva rohoží, pásů, dílců, desek | m2 | 71.596 |  | 0 | CS ÚRS 2025 01 |  | snížená |  | 0 | 0.00012 | 0.0085915 | 0 | 0 | 16 | K | 2 |  |  |  | ROZPOCET |  |  |  |  | 0 | 0 | 0 | 0 | 0 | 2 | 0 | 16 | 85038177
| PP |  | Montáž tepelné izolace střech plochých rohožemi, pásy, deskami, dílci, bloky (izolační materiál ve specifikaci) přilepenými za studena jednovrstvá nízkoexpanzní (PUR) pěnou | [14 empty] | PP | 2
| Online PSC |  | https://podminky.urs.cz/item/CS_URS_2025_01/713141136 | [14 empty] | Online PSC | 2
| VV |  | "Plocha střechy garáže pro tepelnou izolaci | [14 empty] | VV | 2 | 1 | True | 0 | ROZPOCET
| VV |  | (8,8-0,06-0,06)*(6,6-0,06-0,06) |  | 56.246 | [12 empty] | VV | 2 | 2 | True | 0 | ROZPOCET
| VV |  | "Plocha střechy ve 2.NP rodinného domu pro tepelnou izolaci u pokojů | [14 empty] | VV | 2 | 1 | True | 0 | ROZPOCET
| VV |  | ((1,05+0,7)-(0,26*2))*(13-(0,26*2)) |  | 15.35 | [12 empty] | VV | 2 | 2 | True | 0 | ROZPOCET
| VV |  | Součet |  | 71.596 | [12 empty] | VV | 2 | 4 | True | 1 | ROZPOCET
111 | M | ISV.8591057519574 | Isover EPS 150 - 100mm, λD = 0,035 (W·m-1·K-1),1000x500x100mm, stabilizované desky pro tepelné izolace konstrukcí s vysokými požadavky na zatížení.Trvalá zatížitelnost v tlaku max. 3000kg/m2 při def. < 2%. | m2 | 75.176 |  | 0 |  |  | snížená |  | 0 | 0.0029 | 0.21801 | 0 | 0 | 32 | M | 2 |  |  |  | ROZPOCET |  |  |  |  | 0 | 0 | 0 | 0 | 0 | 2 | 0 | 16 | 766188671
| PP |  | Isover EPS 150 - 100mm, λD = 0,035 (W·m-1·K-1),1000x500x100mm, stabilizované desky pro tepelné izolace konstrukcí s vysokými požadavky na zatížení.Trvalá zatížitelnost v tlaku max. 3000kg/m2 při def. < 2%. | [14 empty] | PP | 2
| VV |  | 71,596*1,05 'Přepočtené koeficientem množství |  | 75.176 | [12 empty] | VV | 2 | 2 | False | 1 | ROZPOCET
114 | K | 713141136 | Montáž izolace tepelné střech plochých lepené za studena nízkoexpanzní (PUR) pěnou 1 vrstva rohoží, pásů, dílců, desek | m2 | 71.596 |  | 0 | CS ÚRS 2025 01 |  | snížená |  | 0 | 0.00012 | 0.0085915 | 0 | 0 | 16 | K | 2 |  |  |  | ROZPOCET |  |  |  |  | 0 | 0 | 0 | 0 | 0 | 2 | 0 | 16 | -240798708
| PP |  | Montáž tepelné izolace střech plochých rohožemi, pásy, deskami, dílci, bloky (izolační materiál ve specifikaci) přilepenými za studena jednovrstvá nízkoexpanzní (PUR) pěnou | [14 empty] | PP | 2
| Online PSC |  | https://podminky.urs.cz/item/CS_URS_2025_01/713141136 | [14 empty] | Online PSC | 2
| VV |  | "Plocha střechy garáže pro tepelnou izolaci | [14 empty] | VV | 2 | 1 | True | 0 | ROZPOCET
| VV |  | (8,8-0,06-0,06)*(6,6-0,06-0,06) |  | 56.246 | [12 empty] | VV | 2 | 2 | True | 0 | ROZPOCET
| VV |  | "Plocha střechy ve 2.NP rodinného domu pro tepelnou izolaci u pokojů | [14 empty] | VV | 2 | 1 | True | 0 | ROZPOCET
| VV |  | ((1,05+0,7)-(0,26*2))*(13-(0,26*2)) |  | 15.35 | [12 empty] | VV | 2 | 2 | True | 0 | ROZPOCET
| VV |  | Součet |  | 71.596 | [12 empty] | VV | 2 | 4 | True | 1 | ROZPOCET
115 | M | 1415202300 | Tepelná izolace Dekperimeter SD 150 80 mm (4,5 m2/bal.) | m2 | 75.176 |  | 0 |  |  | snížená |  | 0 | 0.00232 | 0.17441 | 0 | 0 | 32 | M | 2 |  |  |  | ROZPOCET |  |  |  |  | 0 | 0 | 0 | 0 | 0 | 2 | 0 | 16 | -415061750
| PP |  | Tepelná izolace Dekperimeter SD 150 80 mm (4,5 m2/bal.) | [14 empty] | PP | 2
| VV |  | 71,596*1,05 'Přepočtené koeficientem množství |  | 75.176 | [12 empty] | VV | 2 | 2 | False | 1 | ROZPOCET
112 | K | 713141138 | Montáž izolace tepelné střech plochých lepené za studena nízkoexpanzní (PUR) pěnou 2 vrstvy rohoží, pásů, dílců, desek | m2 | 153.014 |  | 0 | CS ÚRS 2025 01 |  | snížená |  | 0 | 0.00024 | 0.036723 | 0 | 0 | 16 | K | 2 |  |  |  | ROZPOCET |  |  |  |  | 0 | 0 | 0 | 0 | 0 | 2 | 0 | 16 | 1727474914
| PP |  | Montáž tepelné izolace střech plochých rohožemi, pásy, deskami, dílci, bloky (izolační materiál ve specifikaci) přilepenými za studena dvouvrstvá nízkoexpanzní (PUR) pěnou | [14 empty] | PP | 2
| Online PSC |  | https://podminky.urs.cz/item/CS_URS_2025_01/713141138 | [14 empty] | Online PSC | 2
| VV |  | "Plocha střechy rodinného domu pro tepelnou izolaci | [14 empty] | VV | 2 | 1 | True | 0 | ROZPOCET
| VV |  | (12,1-0,11-0,11)*(13,1-0,11-0,11) |  | 153.014 | [12 empty] | VV | 2 | 2 | True | 0 | ROZPOCET
| VV |  | Součet |  | 153.014 | [12 empty] | VV | 2 | 4 | True | 1 | ROZPOCET
113 | M | ISV.8591057519574 | Isover EPS 150 - 100mm, λD = 0,035 (W·m-1·K-1),1000x500x100mm, stabilizované desky pro tepelné izolace konstrukcí s vysokými požadavky na zatížení.Trvalá zatížitelnost v tlaku max. 3000kg/m2 při def. < 2%. | m2 | 321.329 |  | 0 |  |  | snížená |  | 0 | 0.0029 | 0.93185 | 0 | 0 | 32 | M | 2 |  |  |  | ROZPOCET |  |  |  |  | 0 | 0 | 0 | 0 | 0 | 2 | 0 | 16 | -599069334
| PP |  | Isover EPS 150 - 100mm, λD = 0,035 (W·m-1·K-1),1000x500x100mm, stabilizované desky pro tepelné izolace konstrukcí s vysokými požadavky na zatížení.Trvalá zatížitelnost v tlaku max. 3000kg/m2 při def. < 2%. | [14 empty] | PP | 2
| VV |  | 153,014*2,1 'Přepočtené koeficientem množství |  | 321.329 | [12 empty] | VV | 2 | 2 | False | 1 | ROZPOCET
135 | K | 713141212 | Montáž izolace tepelné střech plochých lepené nízkoexpanzní (PUR) pěnou atikový klín | m | 110.7 |  | 0 | CS ÚRS 2025 01 |  | snížená |  | 0 | 3e-05 | 0.003321 | 0 | 0 | 4 | K | 2 |  |  |  | ROZPOCET |  |  |  |  | 0 | 0 | 0 | 0 | 0 | 2 | 0 | 4 | -538408775
| PP |  | Montáž tepelné izolace střech plochých atikovými klíny přilepenými za studena nízkoexpanzní (PUR) pěnou | [14 empty] | PP | 2
| Online PSC |  | https://podminky.urs.cz/item/CS_URS_2025_01/713141212 | [14 empty] | Online PSC | 2
| VV |  | "Obvod střechy garáže | [14 empty] | VV | 2 | 1 | True | 0 | ROZPOCET
| VV |  | (8,8+6,6)*2 |  | 30.8 | [12 empty] | VV | 2 | 2 | True | 0 | ROZPOCET
| VV |  | "Obvod střechy rodinného domu | [14 empty] | VV | 2 | 1 | True | 0 | ROZPOCET
| VV |  | (12,1+13,1)*2 |  | 50.4 | [12 empty] | VV | 2 | 2 | True | 0 | ROZPOCET
| VV |  | "Obvod střechy rodinného domu ve 2.NP u pokojů | [14 empty] | VV | 2 | 1 | True | 0 | ROZPOCET
| VV |  | (13+(1,05+0,7))*2 |  | 29.5 | [12 empty] | VV | 2 | 2 | True | 0 | ROZPOCET
| VV |  | Součet |  | 110.7 | [12 empty] | VV | 2 | 4 | True | 1 | ROZPOCET
136 | M | 63152005 | klín atikový přechodný minerální plochých střech tl 50x50mm | m | 116.235 |  | 0 | CS ÚRS 2025 01 |  | snížená |  | 0 | 0.00038 | 0.044169 | 0 | 0 | 8 | M | 2 |  |  |  | ROZPOCET |  |  |  |  | 0 | 0 | 0 | 0 | 0 | 2 | 0 | 4 | -178409499
| PP |  | klín atikový přechodný minerální plochých střech tl 50x50mm | [14 empty] | PP | 2
| VV |  | 110,7*1,05 'Přepočtené koeficientem množství |  | 116.235 | [12 empty] | VV | 2 | 2 | False | 1 | ROZPOCET
108 | K | 713141336 | Montáž izolace tepelné střech plochých lepené za studena nízkoexpanzní (PUR) pěnou, spádová vrstva | m2 | 209.26 |  | 0 | CS ÚRS 2025 01 |  | snížená |  | 0 | 0.00012 | 0.025111 | 0 | 0 | 16 | K | 2 |  |  |  | ROZPOCET |  |  |  |  | 0 | 0 | 0 | 0 | 0 | 2 | 0 | 16 | 1271341555
| PP |  | Montáž tepelné izolace střech plochých spádovými klíny v ploše přilepenými za studena nízkoexpanzní (PUR) pěnou | [14 empty] | PP | 2
| Online PSC |  | https://podminky.urs.cz/item/CS_URS_2025_01/713141336 | [14 empty] | Online PSC | 2
109 | M | 28376142 | klín izolační spád do 5% EPS 150 | m3 | 54.349 |  | 0 | CS ÚRS 2025 01 |  | snížená |  | 0 | 0.025 | 1.3587 | 0 | 0 | 32 | M | 2 |  |  |  | ROZPOCET |  |  |  |  | 0 | 0 | 0 | 0 | 0 | 2 | 0 | 16 | -1746713335
| PP |  | klín izolační spád do 5% EPS 150 | [14 empty] | PP | 2
| VV |  | "Výkaz výměr z modelu projektanta | [14 empty] | VV | 2 | 1 | True | 0 | ROZPOCET
| VV |  | "Objem spádových klínů na střeše garáže | [14 empty] | VV | 2 | 1 | True | 0 | ROZPOCET
| VV |  | 11,221 |  | 11.221 | [12 empty] | VV | 2 | 2 | True | 0 | ROZPOCET
| VV |  | "Objem spádových klínů na střeše rodinného domu vč. střechy u pokojů ve 2.NP | [14 empty] | VV | 2 | 1 | True | 0 | ROZPOCET
| VV |  | 43,128 |  | 43.128 | [12 empty] | VV | 2 | 2 | True | 0 | ROZPOCET
| VV |  | Součet |  | 54.349 | [12 empty] | VV | 2 | 4 | True | 1 | ROZPOCET
97 | K | 998713102 | Přesun hmot tonážní pro izolace tepelné v objektech v přes 6 do 12 m | t | 11.226 |  | 0 | CS ÚRS 2025 01 |  | snížená |  | 0 | 0 | 0 | 0 | 0 | 16 | K | 2 |  |  |  | ROZPOCET |  |  |  |  | 0 | 0 | 0 | 0 | 0 | 2 | 0 | 16 | -321324583
| PP |  | Přesun hmot pro izolace tepelné stanovený z hmotnosti přesunovaného materiálu vodorovná dopravní vzdálenost do 50 m s užitím mechanizace v objektech výšky přes 6 m do 12 m | [14 empty] | PP | 2
| Online PSC |  | https://podminky.urs.cz/item/CS_URS_2025_01/998713102 | [14 empty] | Online PSC | 2
| D | 736 | Ústřední vytápění - plošné vytápění a chlazení |  |  |  | 0 |  |  |  |  | 0 |  | 0.36098 |  | 0 | 2 | D | 1 |  |  |  | ROZPOCET | [10 empty] | 0
88 | K | 736110262 | Podlahové vytápění - systémová deska s kombinovanou tepelnou a kročejovou izolací celkové výšky 50 až 53 mm | m2 | 207.458 |  | 0 | CS ÚRS 2025 01 |  | snížená |  | 0 | 0.00174 | 0.36098 | 0 | 0 | 16 | K | 2 |  |  |  | ROZPOCET |  |  |  |  | 0 | 0 | 0 | 0 | 0 | 2 | 0 | 16 | -1635244483
| PP |  | Trubkové teplovodní podlahové vytápění systémová deska s tepelnou izolací, výšky 50 až 53 mm | [14 empty] | PP | 2
| Online PSC |  | https://podminky.urs.cz/item/CS_URS_2025_01/736110262 | [14 empty] | Online PSC | 2
| VV |  | "Množství určené pomocí aplikace Výměry. | [14 empty] | VV | 2 | 1 | True | 0 | ROZPOCET
| VV |  | "1,510 "Podlaha Koupelna - sprchový kout 2.08" | [14 empty] | VV | 2 | 1 | True | 0 | ROZPOCET
| VV |  | "0,140 "Podlaha Šatna rodičů 2.06" | [14 empty] | VV | 2 | 1 | True | 0 | ROZPOCET
| VV |  | "5,350 "Podlaha Prádelna 2.10" | [14 empty] | VV | 2 | 1 | True | 0 | ROZPOCET
| VV |  | "1,630 "Podlaha WC 2.09" | [14 empty] | VV | 2 | 1 | True | 0 | ROZPOCET
| VV |  | "8,520 "Podlaha Koupelna 2.08" | [14 empty] | VV | 2 | 1 | True | 0 | ROZPOCET
| VV |  | "4,080 "Podlaha Koupelna rodičů 2.07" | [14 empty] | VV | 2 | 1 | True | 0 | ROZPOCET
| VV |  | "14,340 "Podlaha Šatna rodičů 2.06 " | [14 empty] | VV | 2 | 1 | True | 0 | ROZPOCET
| VV |  | "24,170 "Podlaha Ložnice rodičů 2.05" | [14 empty] | VV | 2 | 1 | True | 0 | ROZPOCET
| VV |  | "18,490 "Podlaha Pokoj 2.04" | [14 empty] | VV | 2 | 1 | True | 0 | ROZPOCET
| VV |  | "16,850 "Podlaha Pokoj 2.03" | [14 empty] | VV | 2 | 1 | True | 0 | ROZPOCET
| VV |  | "11,750 "Podlaha Chodba 2.02" | [14 empty] | VV | 2 | 1 | True | 0 | ROZPOCET
| VV |  | "25,180 "Chodba + zádveří se šatnou" | [14 empty] | VV | 2 | 1 | True | 0 | ROZPOCET
| VV |  | "7,000 "Podlaha Sklad potravin 1.07" | [14 empty] | VV | 2 | 1 | True | 0 | ROZPOCET
| VV |  | "12,580 "Podlaha Pracovna 1.04" | [14 empty] | VV | 2 | 1 | True | 0 | ROZPOCET
| VV |  | "3,920 "Podlaha WC se sprchou 1.03" | [14 empty] | VV | 2 | 1 | True | 0 | ROZPOCET
| VV |  | "0,11780972450961724 | [14 empty] | VV | 2 | 1 | True | 0 | ROZPOCET
| VV |  | "51,830 "Podlaha Obývací pokoj + kuchyně s jídelnou 1.05+1.06" | [14 empty] | VV | 2 | 1 | True | 0 | ROZPOCET
| D | 751 | Vzduchotechnika |  |  |  | 0 |  |  |  |  | 0 |  | 0.0038 |  | 0 | 2 | D | 1 |  |  |  | ROZPOCET | [10 empty] | 0
388 | K | 751122012 | Montáž ventilátoru radiálního nízkotlakého nástěnného základního D přes 100 do 200 mm | kus | 1 |  | 0 | CS ÚRS 2025 01 |  | snížená |  | 0 | 0 | 0 | 0 | 0 | 16 | K | 2 |  |  |  | ROZPOCET |  |  |  |  | 0 | 0 | 0 | 0 | 0 | 2 | 0 | 16 | 1781545393
| PP |  | Montáž ventilátoru radiálního nízkotlakého nástěnného základního, průměru přes 100 do 200 mm | [14 empty] | PP | 2
| Online PSC |  | https://podminky.urs.cz/item/CS_URS_2025_01/751122012 | [14 empty] | Online PSC | 2
389 | M | 42914581 | ventilátor radiální střešní dvouotáčkový pro odvod/přívod úsporný ocelový IP44 výkon 40-45W připojení D 150mm | kus | 1 |  | 0 | CS ÚRS 2025 01 |  | snížená |  | 0 | 0.0038 | 0.0038 | 0 | 0 | 32 | M | 2 |  |  |  | ROZPOCET |  |  |  |  | 0 | 0 | 0 | 0 | 0 | 2 | 0 | 16 | -190643835
| PP |  | ventilátor radiální střešní dvouotáčkový pro odvod/přívod úsporný ocelový IP44 výkon 40-45W připojení D 150mm | [14 empty] | PP | 2
| D | 762 | Konstrukce tesařské |  |  |  | 0 |  |  |  |  | 0 |  | 0.1606 |  | 0 | 2 | D | 1 |  |  |  | ROZPOCET | [10 empty] | 0
350 | K | 762361312 | Konstrukční a vyrovnávací vrstva pod klempířské prvky (atiky) z desek dřevoštěpkových tl 22 mm | m2 | 11.504 |  | 0 | CS ÚRS 2025 01 |  | snížená |  | 0 | 0.01396 | 0.1606 | 0 | 0 | 16 | K | 2 |  |  |  | ROZPOCET |  |  |  |  | 0 | 0 | 0 | 0 | 0 | 2 | 0 | 16 | 1739093300
| PP |  | Konstrukční vrstva pod klempířské prvky pro oplechování horních ploch zdí a nadezdívek (atik) z desek dřevoštěpkových šroubovaných do podkladu, tloušťky desky 22 mm | [14 empty] | PP | 2
| Online PSC |  | https://podminky.urs.cz/item/CS_URS_2025_01/762361312 | [14 empty] | Online PSC | 2
| VV |  | "Atika 1.NP garáž | [14 empty] | VV | 2 | 1 | True | 0 | ROZPOCET
| VV |  | 0,375*(0,115+0,2+6,6)*2 |  | 5.186 | [12 empty] | VV | 2 | 2 | True | 0 | ROZPOCET
| VV |  | 0,375*8,8 |  | 3.3 | [12 empty] | VV | 2 | 2 | True | 0 | ROZPOCET
| VV |  | 0,32*(0,115+0,2+8,8+0,2+0,115) |  | 3.018 | [12 empty] | VV | 2 | 2 | True | 0 | ROZPOCET
| VV |  | Součet |  | 11.504 | [12 empty] | VV | 2 | 4 | True | 1 | ROZPOCET
| D | 763 | Konstrukce suché výstavby |  |  |  | 0 |  |  |  |  | 0 |  | 3.2878 |  | 0 | 2 | D | 1 |  |  |  | ROZPOCET | [10 empty] | 0
393 | K | 763111712 | SDK příčka kluzné napojení ke stropu | m | 1 |  | 0 | CS ÚRS 2025 01 |  | snížená |  | 0 | 2e-05 | 2e-05 | 0 | 0 | 16 | K | 2 |  |  |  | ROZPOCET |  |  |  |  | 0 | 0 | 0 | 0 | 0 | 2 | 0 | 16 | 918420879
| PP |  | Příčka ze sádrokartonových desek ostatní konstrukce a práce na příčkách ze sádrokartonových desek kluzné napojení příčky ke stropu | [14 empty] | PP | 2
| Online PSC |  | https://podminky.urs.cz/item/CS_URS_2025_01/763111712 | [14 empty] | Online PSC | 2
396 | K | 763111717 | SDK příčka základní penetrační nátěr (oboustranně) | m2 | 2.8 |  | 0 | CS ÚRS 2025 01 |  | snížená |  | 0 | 0.0002 | 0.00056 | 0 | 0 | 16 | K | 2 |  |  |  | ROZPOCET |  |  |  |  | 0 | 0 | 0 | 0 | 0 | 2 | 0 | 16 | 831273384
| PP |  | Příčka ze sádrokartonových desek ostatní konstrukce a práce na příčkách ze sádrokartonových desek základní penetrační nátěr (oboustranný) | [14 empty] | PP | 2
| Online PSC |  | https://podminky.urs.cz/item/CS_URS_2025_01/763111717 | [14 empty] | Online PSC | 2
| VV |  | "Příčka v koupelně 1.NP | [14 empty] | VV | 2 | 1 | True | 0 | ROZPOCET
| VV |  | 2,8*1 |  | 2.8 | [12 empty] | VV | 2 | 2 | True | 1 | ROZPOCET
395 | K | 763111718 | SDK příčka úprava styku příčky a podhledu separační páskou a akrylátem (oboustranně) | m | 1 |  | 0 | CS ÚRS 2025 01 |  | snížená |  | 0 | 0.00025 | 0.00025 | 0 | 0 | 16 | K | 2 |  |  |  | ROZPOCET |  |  |  |  | 0 | 0 | 0 | 0 | 0 | 2 | 0 | 16 | 1943916534
| PP |  | Příčka ze sádrokartonových desek ostatní konstrukce a práce na příčkách ze sádrokartonových desek úprava styku příčky a podhledu (oboustranně) separační páskou s akrylátem | [14 empty] | PP | 2
| Online PSC |  | https://podminky.urs.cz/item/CS_URS_2025_01/763111718 | [14 empty] | Online PSC | 2
394 | K | 763111772 | Příplatek k SDK příčce za rovinnost kvality Q4 | m2 | 2.8 |  | 0 | CS ÚRS 2025 01 |  | snížená |  | 0 | 0.0032 | 0.00896 | 0 | 0 | 16 | K | 2 |  |  |  | ROZPOCET |  |  |  |  | 0 | 0 | 0 | 0 | 0 | 2 | 0 | 16 | -1240336038
| PP |  | Příčka ze sádrokartonových desek Příplatek k cenám za rovinnost celoplošné tmelení kvality Q4 | [14 empty] | PP | 2
| Online PSC |  | https://podminky.urs.cz/item/CS_URS_2025_01/763111772 | [14 empty] | Online PSC | 2
| VV |  | "Příčka v koupelně 1.NP | [14 empty] | VV | 2 | 1 | True | 0 | ROZPOCET
| VV |  | 2,8*1 |  | 2.8 | [12 empty] | VV | 2 | 2 | True | 1 | ROZPOCET
392 | K | 763113341 | SDK příčka instalační tl 155 - 650 mm zdvojený profil CW+UW 50 desky 2xH2 12,5 s izolací EI 60 Rw do 54 dB | m2 | 2.8 |  | 0 | CS ÚRS 2025 01 |  | snížená |  | 0 | 0.04996 | 0.13989 | 0 | 0 | 4 | K | 2 |  |  |  | ROZPOCET |  |  |  |  | 0 | 0 | 0 | 0 | 0 | 2 | 0 | 4 | 1064824058
| PP |  | Příčka instalační ze sádrokartonových desek s nosnou konstrukcí ze zdvojených ocelových profilů UW, CW s mezerou, CW profily navzájem spojeny páskem sádry dvojitě opláštěná deskami impregnovanými H2 tl. 2 x 12,5 mm s izolací, EI 60, Rw do 54 dB, příčka tl. 155 - 650 mm, profil 50 | [14 empty] | PP | 2
| Online PSC |  | https://podminky.urs.cz/item/CS_URS_2025_01/763113341 | [14 empty] | Online PSC | 2
| VV |  | 1*2,8 |  | 2.8 | [12 empty] | VV | 2 | 2 | True | 1 | ROZPOCET
141 | K | 763131411.RGS | SDK podhled PK 21 desky 1x RB (A) 12,5 bez izolace dvouvrstvá spodní kce profil CD+UD | m2 | 195.55 |  | 0 |  |  | snížená |  | 0 | 0.01228 | 2.4014 | 0 | 0 | 16 | K | 2 |  |  |  | ROZPOCET |  |  |  |  | 0 | 0 | 0 | 0 | 0 | 2 | 0 | 16 | 1141847175
| PP |  | SDK podhled PK 21 desky 1x RB (A) 12,5 bez izolace dvouvrstvá spodní kce profil CD+UD | [14 empty] | PP | 2
| VV |  | "Převzato z tabulek mísností z výkresů | [14 empty] | VV | 2 | 1 | True | 0 | ROZPOCET
| VV |  | "1.NP | [14 empty] | VV | 2 | 1 | True | 0 | ROZPOCET
| VV |  | 11,18" zádveří se šatnou |  | 11.18 | [12 empty] | VV | 2 | 2 | True | 0 | ROZPOCET
| VV |  | 13,98 "chodba |  | 13.98 | [12 empty] | VV | 2 | 2 | True | 0 | ROZPOCET
| VV |  | 12,42 "pracovna |  | 12.42 | [12 empty] | VV | 2 | 2 | True | 0 | ROZPOCET
| VV |  | 27,01 "obývací pokoj |  | 27.01 | [12 empty] | VV | 2 | 2 | True | 0 | ROZPOCET
| VV |  | 26,91 "kuchyně s jídelnou |  | 26.91 | [12 empty] | VV | 2 | 2 | True | 0 | ROZPOCET
| VV |  | 7 "sklad potravit |  | 7 | [12 empty] | VV | 2 | 2 | True | 0 | ROZPOCET
| VV |  | Mezisoučet |  | 98.5 | [12 empty] | VV | 2 | 3 | True | 0 | ROZPOCET
| VV |  | "2.NP | [14 empty] | VV | 2 | 1 | True | 0 | ROZPOCET
| VV |  | 7,64 "schodiště |  | 7.64 | [12 empty] | VV | 2 | 2 | True | 0 | ROZPOCET
| VV |  | 10,98 "chodba |  | 10.98 | [12 empty] | VV | 2 | 2 | True | 0 | ROZPOCET
| VV |  | 16,72 "pokoj |  | 16.72 | [12 empty] | VV | 2 | 2 | True | 0 | ROZPOCET
| VV |  | 18,42 "pokoj |  | 18.42 | [12 empty] | VV | 2 | 2 | True | 0 | ROZPOCET
| VV |  | 24,15 "oožnice rodičů |  | 24.15 | [12 empty] | VV | 2 | 2 | True | 0 | ROZPOCET
| VV |  | 13,92 "šatna rodičů |  | 13.92 | [12 empty] | VV | 2 | 2 | True | 0 | ROZPOCET
| VV |  | 5,22 "prádelna |  | 5.22 | [12 empty] | VV | 2 | 2 | True | 0 | ROZPOCET
| VV |  | Mezisoučet |  | 97.05 | [12 empty] | VV | 2 | 3 | True | 0 | ROZPOCET
| VV |  | Součet |  | 195.55 | [12 empty] | VV | 2 | 4 | True | 1 | ROZPOCET
142 | K | 763131452.KNF | SDK podhled D112 deska 1x GREEN (H2) 12,5 TI 100 mm 30 kg/m3 dvouvrstvá spodní kce profil CD+UD | m2 | 22.74 |  | 0 |  |  | snížená |  | 0 | 0.01608 | 0.36566 | 0 | 0 | 16 | K | 2 |  |  |  | ROZPOCET |  |  |  |  | 0 | 0 | 0 | 0 | 0 | 2 | 0 | 16 | -445347117
| PP |  | SDK podhled D112 deska 1x GREEN (H2) 12,5 TI 100 mm 30 kg/m3 dvouvrstvá spodní kce profil CD+UD | [14 empty] | PP | 2
| VV |  | "Převzato z tabulek mísností z výkresů | [14 empty] | VV | 2 | 1 | True | 0 | ROZPOCET
| VV |  | "1.NP | [14 empty] | VV | 2 | 1 | True | 0 | ROZPOCET
| VV |  | 3,92 "WC se sprchou |  | 3.92 | [12 empty] | VV | 2 | 2 | True | 0 | ROZPOCET
| VV |  | Mezisoučet |  | 3.92 | [12 empty] | VV | 2 | 3 | True | 0 | ROZPOCET
| VV |  | "2.NP | [14 empty] | VV | 2 | 1 | True | 0 | ROZPOCET
| VV |  | 5,81 "koupelna rodičů |  | 5.81 | [12 empty] | VV | 2 | 2 | True | 0 | ROZPOCET
| VV |  | 11,48 "koupelna |  | 11.48 | [12 empty] | VV | 2 | 2 | True | 0 | ROZPOCET
| VV |  | 1,53 "WC |  | 1.53 | [12 empty] | VV | 2 | 2 | True | 0 | ROZPOCET
| VV |  | Mezisoučet |  | 18.82 | [12 empty] | VV | 2 | 3 | True | 0 | ROZPOCET
| VV |  | Součet |  | 22.74 | [12 empty] | VV | 2 | 4 | True | 1 | ROZPOCET
362 | K | 763131714 | SDK podhled základní penetrační nátěr | m2 | 218.29 |  | 0 | CS ÚRS 2025 01 |  | snížená |  | 0 | 0.0001 | 0.021829 | 0 | 0 | 16 | K | 2 |  |  |  | ROZPOCET |  |  |  |  | 0 | 0 | 0 | 0 | 0 | 2 | 0 | 16 | -451117216
| PP |  | Podhled ze sádrokartonových desek ostatní práce a konstrukce na podhledech ze sádrokartonových desek základní penetrační nátěr | [14 empty] | PP | 2
| Online PSC |  | https://podminky.urs.cz/item/CS_URS_2025_01/763131714 | [14 empty] | Online PSC | 2
| VV |  | 195,55 |  | 195.55 | [12 empty] | VV | 2 | 2 | True | 0 | ROZPOCET
| VV |  | 22,74 |  | 22.74 | [12 empty] | VV | 2 | 2 | True | 0 | ROZPOCET
| VV |  | Součet |  | 218.29 | [12 empty] | VV | 2 | 4 | True | 1 | ROZPOCET
365 | K | 763131772 | Příplatek k SDK podhledu za rovinnost kvality Q4 | m2 | 218.29 |  | 0 | CS ÚRS 2025 01 |  | snížená |  | 0 | 0.0016 | 0.34926 | 0 | 0 | 16 | K | 2 |  |  |  | ROZPOCET |  |  |  |  | 0 | 0 | 0 | 0 | 0 | 2 | 0 | 16 | 1854587654
| PP |  | Podhled ze sádrokartonových desek Příplatek k cenám za rovinnost kvality celoplošné tmelení kvality Q4 | [14 empty] | PP | 2
| Online PSC |  | https://podminky.urs.cz/item/CS_URS_2025_01/763131772 | [14 empty] | Online PSC | 2
| VV |  | 218,29 |  | 218.29 | [12 empty] | VV | 2 | 2 | True | 1 | ROZPOCET
| D | 764 | Konstrukce klempířské |  |  |  | 0 |  |  |  |  | 0 |  | 0.51566 |  | 0 | 2 | D | 1 |  |  |  | ROZPOCET | [10 empty] | 0
243 | K | 764204105 | Montáž oplechování horních ploch a atik bez rohů rš do 400 mm | m | 9.55 |  | 0 | CS ÚRS 2025 01 |  | snížená |  | 0 | 0 | 0 | 0 | 0 | 16 | K | 2 |  |  |  | ROZPOCET |  |  |  |  | 0 | 0 | 0 | 0 | 0 | 2 | 0 | 16 | 1610836497
| PP |  | Montáž oplechování horních ploch zdí a nadezdívek (atik) rozvinuté šířky do 400 mm | [14 empty] | PP | 2
| Online PSC |  | https://podminky.urs.cz/item/CS_URS_2025_01/764204105 | [14 empty] | Online PSC | 2
| VV |  | "Střecha garáže u RD | [14 empty] | VV | 2 | 1 | True | 0 | ROZPOCET
| VV |  | 9,55 |  | 9.55 | [12 empty] | VV | 2 | 2 | True | 1 | ROZPOCET
244 | M | 13814183 | plech hladký Pz jakost EN 10143 tl 0,55mm tabule | t | 0.048 |  | 0 | CS ÚRS 2025 01 |  | snížená |  | 0 | 1 | 0.048 | 0 | 0 | 32 | M | 2 |  |  |  | ROZPOCET |  |  |  |  | 0 | 0 | 0 | 0 | 0 | 2 | 0 | 16 | -1033020058
| PP |  | plech hladký Pz jakost EN 10143 tl 0,55mm tabule | [14 empty] | PP | 2
| VV |  | 9,55*0,005 'Přepočtené koeficientem množství |  | 0.048 | [12 empty] | VV | 2 | 2 | False | 1 | ROZPOCET
241 | K | 764204109 | Montáž oplechování horních ploch a atik bez rohů rš přes 400 do 800 mm | m | 88.641 |  | 0 | CS ÚRS 2025 01 |  | snížená |  | 0 | 0 | 0 | 0 | 0 | 16 | K | 2 |  |  |  | ROZPOCET |  |  |  |  | 0 | 0 | 0 | 0 | 0 | 2 | 0 | 16 | -1441197901
| PP |  | Montáž oplechování horních ploch zdí a nadezdívek (atik) rozvinuté šířky přes 400 do 800 mm | [14 empty] | PP | 2
| Online PSC |  | https://podminky.urs.cz/item/CS_URS_2025_01/764204109 | [14 empty] | Online PSC | 2
| VV |  | "Střecha rodinného domu | [14 empty] | VV | 2 | 1 | True | 0 | ROZPOCET
| VV |  | 12,808*2+13,147*2 |  | 51.91 | [12 empty] | VV | 2 | 2 | True | 0 | ROZPOCET
| VV |  | "Střecha rodinného domu 2.NP | [14 empty] | VV | 2 | 1 | True | 0 | ROZPOCET
| VV |  | 1,074+13,293 |  | 14.367 | [12 empty] | VV | 2 | 2 | True | 0 | ROZPOCET
| VV |  | "Střecha garáže | [14 empty] | VV | 2 | 1 | True | 0 | ROZPOCET
| VV |  | 6,407*2 |  | 12.814 | [12 empty] | VV | 2 | 2 | True | 0 | ROZPOCET
| VV |  | 9,55 |  | 9.55 | [12 empty] | VV | 2 | 2 | True | 0 | ROZPOCET
| VV |  | Součet |  | 88.641 | [12 empty] | VV | 2 | 4 | True | 1 | ROZPOCET
242 | M | 13814183 | plech hladký Pz jakost EN 10143 tl 0,55mm tabule | t | 0.443 |  | 0 | CS ÚRS 2025 01 |  | snížená |  | 0 | 1 | 0.443 | 0 | 0 | 32 | M | 2 |  |  |  | ROZPOCET |  |  |  |  | 0 | 0 | 0 | 0 | 0 | 2 | 0 | 16 | 747805459
| PP |  | plech hladký Pz jakost EN 10143 tl 0,55mm tabule | [14 empty] | PP | 2
| VV |  | 88,641*0,005 'Přepočtené koeficientem množství |  | 0.443 | [12 empty] | VV | 2 | 2 | False | 1 | ROZPOCET
338 | K | 764226402 | Oplechování parapetů rovných mechanicky kotvené z Al plechu rš 200 mm | m | 3.5 |  | 0 | CS ÚRS 2025 01 |  | snížená |  | 0 | 0.00054 | 0.00189 | 0 | 0 | 16 | K | 2 |  |  |  | ROZPOCET |  |  |  |  | 0 | 0 | 0 | 0 | 0 | 2 | 0 | 16 | 190337993
| PP |  | Oplechování parapetů z hliníkového plechu rovných mechanicky kotvené, bez rohů rš 200 mm | [14 empty] | PP | 2
| Online PSC |  | https://podminky.urs.cz/item/CS_URS_2025_01/764226402 | [14 empty] | Online PSC | 2
| VV |  | "Garáž | [14 empty] | VV | 2 | 1 | True | 0 | ROZPOCET
| VV |  | "1.PP | [14 empty] | VV | 2 | 1 | True | 0 | ROZPOCET
| VV |  | 1 |  | 1 | [12 empty] | VV | 2 | 2 | True | 0 | ROZPOCET
| VV |  | "1.NP | [14 empty] | VV | 2 | 1 | True | 0 | ROZPOCET
| VV |  | 2,5 |  | 2.5 | [12 empty] | VV | 2 | 2 | True | 0 | ROZPOCET
| VV |  | Součet |  | 3.5 | [12 empty] | VV | 2 | 4 | True | 1 | ROZPOCET
274 | K | 764226405 | Oplechování parapetů rovných mechanicky kotvené z Al plechu rš 400 mm | m | 17.56 |  | 0 | CS ÚRS 2025 01 |  | snížená |  | 0 | 0.00098 | 0.017209 | 0 | 0 | 16 | K | 2 |  |  |  | ROZPOCET |  |  |  |  | 0 | 0 | 0 | 0 | 0 | 2 | 0 | 16 | -2020229987
| PP |  | Oplechování parapetů z hliníkového plechu rovných mechanicky kotvené, bez rohů rš 400 mm | [14 empty] | PP | 2
| Online PSC |  | https://podminky.urs.cz/item/CS_URS_2025_01/764226405 | [14 empty] | Online PSC | 2
| VV |  | "Rodinný dům + garáž | [14 empty] | VV | 2 | 1 | True | 0 | ROZPOCET
| VV |  | "2.NP | [14 empty] | VV | 2 | 1 | True | 0 | ROZPOCET
| VV |  | 3,63+1,63+1,13+1,52+2,97+2,9+2,9+0,88 |  | 17.56 | [12 empty] | VV | 2 | 2 | True | 1 | ROZPOCET
278 | K | 764226443 | Oplechování parapetů rovných celoplošně lepené z Al plechu rš 250 mm | m | 3.26 |  | 0 | CS ÚRS 2025 01 |  | snížená |  | 0 | 0.00112 | 0.0036512 | 0 | 0 | 16 | K | 2 |  |  |  | ROZPOCET |  |  |  |  | 0 | 0 | 0 | 0 | 0 | 2 | 0 | 16 | 1854188980
| PP |  | Oplechování parapetů z hliníkového plechu rovných celoplošně lepené, bez rohů rš 250 mm | [14 empty] | PP | 2
| Online PSC |  | https://podminky.urs.cz/item/CS_URS_2025_01/764226443 | [14 empty] | Online PSC | 2
| VV |  | "Garáž | [14 empty] | VV | 2 | 1 | True | 0 | ROZPOCET
| VV |  | "1.NP | [14 empty] | VV | 2 | 1 | True | 0 | ROZPOCET
| VV |  | 2,38 |  | 2.38 | [12 empty] | VV | 2 | 2 | True | 0 | ROZPOCET
| VV |  | "1.PP | [14 empty] | VV | 2 | 1 | True | 0 | ROZPOCET
| VV |  | 0,88 |  | 0.88 | [12 empty] | VV | 2 | 2 | True | 0 | ROZPOCET
| VV |  | Součet |  | 3.26 | [12 empty] | VV | 2 | 4 | True | 1 | ROZPOCET
276 | K | 764226446 | Oplechování parapetů rovných celoplošně lepené z Al plechu rš 500 mm | m | 0.88 |  | 0 | CS ÚRS 2025 01 |  | snížená |  | 0 | 0.00217 | 0.0019096 | 0 | 0 | 16 | K | 2 |  |  |  | ROZPOCET |  |  |  |  | 0 | 0 | 0 | 0 | 0 | 2 | 0 | 16 | -2117726325
| PP |  | Oplechování parapetů z hliníkového plechu rovných celoplošně lepené, bez rohů rš 500 mm | [14 empty] | PP | 2
| Online PSC |  | https://podminky.urs.cz/item/CS_URS_2025_01/764226446 | [14 empty] | Online PSC | 2
| VV |  | "Rodinný dům | [14 empty] | VV | 2 | 1 | True | 0 | ROZPOCET
| VV |  | "1.NP | [14 empty] | VV | 2 | 1 | True | 0 | ROZPOCET
| VV |  | 0,88 |  | 0.88 | [12 empty] | VV | 2 | 2 | True | 1 | ROZPOCET
275 | K | 764226465 | Příplatek za zvýšenou pracnost oplechování rohů parapetů rovných z Al plechu rš do 400 mm | kus | 16 |  | 0 | CS ÚRS 2025 01 |  | snížená |  | 0 | 0 | 0 | 0 | 0 | 16 | K | 2 |  |  |  | ROZPOCET |  |  |  |  | 0 | 0 | 0 | 0 | 0 | 2 | 0 | 16 | 2002978578
| PP |  | Oplechování parapetů z hliníkového plechu rovných celoplošně lepené, bez rohů Příplatek k cenám za zvýšenou pracnost při provedení rohu nebo koutu do rš 400 mm | [14 empty] | PP | 2
| Online PSC |  | https://podminky.urs.cz/item/CS_URS_2025_01/764226465 | [14 empty] | Online PSC | 2
277 | K | 764226467 | Příplatek za zvýšenou pracnost oplechování rohů parapetů rovných z Al plechu rš přes 400 mm | kus | 2 |  | 0 | CS ÚRS 2025 01 |  | snížená |  | 0 | 0 | 0 | 0 | 0 | 16 | K | 2 |  |  |  | ROZPOCET |  |  |  |  | 0 | 0 | 0 | 0 | 0 | 2 | 0 | 16 | 2016868568
| PP |  | Oplechování parapetů z hliníkového plechu rovných celoplošně lepené, bez rohů Příplatek k cenám za zvýšenou pracnost při provedení rohu nebo koutu přes rš 400 mm | [14 empty] | PP | 2
| Online PSC |  | https://podminky.urs.cz/item/CS_URS_2025_01/764226467 | [14 empty] | Online PSC | 2
| D | 766 | Konstrukce truhlářské |  |  |  | 0 |  |  |  |  | 0 |  | 3.0491 |  | 0 | 2 | D | 1 |  |  |  | ROZPOCET | [10 empty] | 0
370 | K | 766417411 | Montáž provětrávané fasády pl přes 5 m2 z dřevěných profilů š do 60 mm tl do 20 mm | m2 | 65.032 |  | 0 | CS ÚRS 2025 01 |  | snížená |  | 0 | 0.00011 | 0.0071535 | 0 | 0 | 16 | K | 2 |  |  |  | ROZPOCET |  |  |  |  | 0 | 0 | 0 | 0 | 0 | 2 | 0 | 16 | 765424792
| PP |  | Montáž provětrávané fasády z dřevěných profilů plochy přes 5 m2 šířky profilu do 60 mm, tloušťky do 20 mm | [14 empty] | PP | 2
| Online PSC |  | https://podminky.urs.cz/item/CS_URS_2025_01/766417411 | [14 empty] | Online PSC | 2
| VV |  | "plochy převzaty z modelu projektanta | [14 empty] | VV | 2 | 1 | True | 0 | ROZPOCET
| VV |  | "1.NP | [14 empty] | VV | 2 | 1 | True | 0 | ROZPOCET
| VV |  | 16,03+5,59+6,95 |  | 28.57 | [12 empty] | VV | 2 | 2 | True | 0 | ROZPOCET
| VV |  | (0,365*(0,75-0,035)*2)+((1-0,035*2)*0,365) "ostění a nadpraží okna ON05 |  | 0.861 | [12 empty] | VV | 2 | 2 | True | 0 | ROZPOCET
| VV |  | (0,365*(2,55-0,035)) "jedno ostění vstupních dveří |  | 0.918 | [12 empty] | VV | 2 | 2 | True | 0 | ROZPOCET
| VV |  | (0,365*(2,55-0,035)*2) "ostění okna ON12 |  | 1.836 | [12 empty] | VV | 2 | 2 | True | 0 | ROZPOCET
| VV |  | Mezisoučet |  | 32.185 | [12 empty] | VV | 2 | 3 | True | 0 | ROZPOCET
| VV |  | "2.NP | [14 empty] | VV | 2 | 1 | True | 0 | ROZPOCET
| VV |  | 3,65+1,82+2,61 |  | 8.08 | [12 empty] | VV | 2 | 2 | True | 0 | ROZPOCET
| VV |  | (0,365*(1,875-0,035)*2)*2 |  | 2.686 | [12 empty] | VV | 2 | 2 | True | 0 | ROZPOCET
| VV |  | 0,365*(1,875-0,035) |  | 0.672 | [12 empty] | VV | 2 | 2 | True | 0 | ROZPOCET
| VV |  | Mezisoučet |  | 11.438 | [12 empty] | VV | 2 | 3 | True | 0 | ROZPOCET
| VV |  | "Podhled 1.NP terasa | [14 empty] | VV | 2 | 1 | True | 0 | ROZPOCET
| VV |  | 1,65*12,975 |  | 21.409 | [12 empty] | VV | 2 | 2 | True | 0 | ROZPOCET
| VV |  | Mezisoučet |  | 21.409 | [12 empty] | VV | 2 | 3 | True | 0 | ROZPOCET
| VV |  | Součet |  | 65.032 | [12 empty] | VV | 2 | 4 | True | 1 | ROZPOCET
376 | M | 60516105 | řezivo borové sušené tl 30mm | m3 | 1.366 |  | 0 | CS ÚRS 2025 01 |  | snížená |  | 0 | 0.5 | 0.683 | 0 | 0 | 32 | M | 2 |  |  |  | ROZPOCET |  |  |  |  | 0 | 0 | 0 | 0 | 0 | 2 | 0 | 16 | 1353225598
| PP |  | řezivo borové sušené tl 30mm | [14 empty] | PP | 2
| VV |  | 1,301*1,05 'Přepočtené koeficientem množství |  | 1.366 | [12 empty] | VV | 2 | 2 | False | 1 | ROZPOCET
372 | K | 766417511 | Montáž podkladového roštu jednoduchého pro montáž dřevěných vodorovných profilů provětrávané fasády | m | 144.97 |  | 0 | CS ÚRS 2025 01 |  | snížená |  | 0 | 0.00013 | 0.018846 | 0 | 0 | 16 | K | 2 |  |  |  | ROZPOCET |  |  |  |  | 0 | 0 | 0 | 0 | 0 | 2 | 0 | 16 | 1386539804
| PP |  | Montáž provětrávané fasády z dřevěných profilů podkladového roštu jednoduchého pro vodorovné profily | [14 empty] | PP | 2
| Online PSC |  | https://podminky.urs.cz/item/CS_URS_2025_01/766417511 | [14 empty] | Online PSC | 2
| VV |  | "Převzato z modelu projektanta | [14 empty] | VV | 2 | 1 | True | 0 | ROZPOCET
| VV |  | "1.NP | [14 empty] | VV | 2 | 1 | True | 0 | ROZPOCET
| VV |  | 6,310*6 |  | 37.86 | [12 empty] | VV | 2 | 2 | True | 0 | ROZPOCET
| VV |  | 0,305*6 |  | 1.83 | [12 empty] | VV | 2 | 2 | True | 0 | ROZPOCET
| VV |  | 2,225*6 |  | 13.35 | [12 empty] | VV | 2 | 2 | True | 0 | ROZPOCET
| VV |  | 0,305*6 |  | 1.83 | [12 empty] | VV | 2 | 2 | True | 0 | ROZPOCET
| VV |  | 2,755*6 |  | 16.53 | [12 empty] | VV | 2 | 2 | True | 0 | ROZPOCET
| VV |  | 0,305*6 |  | 1.83 | [12 empty] | VV | 2 | 2 | True | 0 | ROZPOCET
| VV |  | Mezisoučet |  | 73.23 | [12 empty] | VV | 2 | 3 | True | 0 | ROZPOCET
| VV |  | "2.NP | [14 empty] | VV | 2 | 1 | True | 0 | ROZPOCET
| VV |  | 1,845*4 |  | 7.38 | [12 empty] | VV | 2 | 2 | True | 0 | ROZPOCET
| VV |  | 0,870*4 |  | 3.48 | [12 empty] | VV | 2 | 2 | True | 0 | ROZPOCET
| VV |  | 1,330*4 |  | 5.32 | [12 empty] | VV | 2 | 2 | True | 0 | ROZPOCET
| VV |  | 0,225*4*4 |  | 3.6 | [12 empty] | VV | 2 | 2 | True | 0 | ROZPOCET
| VV |  | Mezisoučet |  | 19.78 | [12 empty] | VV | 2 | 3 | True | 0 | ROZPOCET
| VV |  | "Podhled 1.NP terasa | [14 empty] | VV | 2 | 1 | True | 0 | ROZPOCET
| VV |  | 12,99*4 |  | 51.96 | [12 empty] | VV | 2 | 2 | True | 0 | ROZPOCET
| VV |  | Mezisoučet |  | 51.96 | [12 empty] | VV | 2 | 3 | True | 0 | ROZPOCET
| VV |  | Součet |  | 144.97 | [12 empty] | VV | 2 | 4 | True | 1 | ROZPOCET
373 | M | 60514106 | řezivo jehličnaté lať pevnostní třída S10-13 průřez 40x60mm | m3 | 0.363 |  | 0 | CS ÚRS 2025 01 |  | snížená |  | 0 | 0.55 | 0.19965 | 0 | 0 | 32 | M | 2 |  |  |  | ROZPOCET |  |  |  |  | 0 | 0 | 0 | 0 | 0 | 2 | 0 | 16 | 1058582094
| PP |  | řezivo jehličnaté lať pevnostní třída S10-13 průřez 40x60mm | [14 empty] | PP | 2
| VV |  | 0,346020212880335*1,05 'Přepočtené koeficientem množství |  | 0.363 | [12 empty] | VV | 2 | 2 | False | 1 | ROZPOCET
374 | K | 766417523 | Montáž difúzní paropropustné fólie pro dřevěnou provětrávanou fasádu s lepenými přesahy | m2 | 45.804 |  | 0 | CS ÚRS 2025 01 |  | snížená |  | 0 | 0 | 0 | 0 | 0 | 16 | K | 2 |  |  |  | ROZPOCET |  |  |  |  | 0 | 0 | 0 | 0 | 0 | 2 | 0 | 16 | 1299631484
| PP |  | Montáž provětrávané fasády z dřevěných profilů difúzní paropropustné fólie s lepenými přesahy | [14 empty] | PP | 2
| Online PSC |  | https://podminky.urs.cz/item/CS_URS_2025_01/766417523 | [14 empty] | Online PSC | 2
| VV |  | 43,623*1,05 "přepočítáno koeficientem množství |  | 45.804 | [12 empty] | VV | 2 | 2 | True | 1 | ROZPOCET
375 | M | 28329038 | fólie PES difuzně propustná fasádní (spára max 20 mm, max. 20% plochy), 210 g/m2 | m2 | 50.888 |  | 0 | CS ÚRS 2025 01 |  | snížená |  | 0 | 0.00021 | 0.010686 | 0 | 0 | 32 | M | 2 |  |  |  | ROZPOCET |  |  |  |  | 0 | 0 | 0 | 0 | 0 | 2 | 0 | 16 | 2080939874
| PP |  | fólie PES difuzně propustná fasádní (spára max 20 mm, max. 20% plochy), 210 g/m2 | [14 empty] | PP | 2
| VV |  | 45,804*1,111 'Přepočtené koeficientem množství |  | 50.888 | [12 empty] | VV | 2 | 2 | False | 1 | ROZPOCET
178 | K | 766622115 | Montáž plastových oken plochy přes 1 m2 pevných v do 1,5 m s rámem do zdiva | m2 | 1.313 |  | 0 | CS ÚRS 2025 01 |  | snížená |  | 0 | 0.00025 | 0.00032825 | 0 | 0 | 16 | K | 2 |  |  |  | ROZPOCET |  |  |  |  | 0 | 0 | 0 | 0 | 0 | 2 | 0 | 16 | -1278441876
| PP |  | Montáž oken plastových včetně montáže rámu plochy přes 1 m2 pevných do zdiva, výšky do 1,5 m | [14 empty] | PP | 2
| Online PSC |  | https://podminky.urs.cz/item/CS_URS_2025_01/766622115 | [14 empty] | Online PSC | 2
| VV |  | "Rodinný dům | [14 empty] | VV | 2 | 1 | True | 0 | ROZPOCET
| VV |  | "2.NP | [14 empty] | VV | 2 | 1 | True | 0 | ROZPOCET
| VV |  | 1,75*0,75 "ON07 |  | 1.313 | [12 empty] | VV | 2 | 2 | True | 1 | ROZPOCET
179 | M | 61140044 | okno plastové s fixním zasklením trojsklo přes plochu 1m2 do v 1,5m | m2 | 1.313 |  | 0 | CS ÚRS 2025 01 |  | snížená |  | 0 | 0.03472 | 0.045587 | 0 | 0 | 32 | M | 2 |  |  |  | ROZPOCET |  |  |  |  | 0 | 0 | 0 | 0 | 0 | 2 | 0 | 16 | -1722188004
| PP |  | okno plastové s fixním zasklením trojsklo přes plochu 1m2 do v 1,5m | [14 empty] | PP | 2
170 | K | 766622131 | Montáž plastových oken plochy přes 1 m2 otevíravých v do 1,5 m s rámem do zdiva | m2 | 2.625 |  | 0 | CS ÚRS 2025 01 |  | snížená |  | 0 | 0.00026 | 0.0006825 | 0 | 0 | 16 | K | 2 |  |  |  | ROZPOCET |  |  |  |  | 0 | 0 | 0 | 0 | 0 | 2 | 0 | 16 | 1686895050
| PP |  | Montáž oken plastových včetně montáže rámu plochy přes 1 m2 otevíravých do zdiva, výšky do 1,5 m | [14 empty] | PP | 2
| Online PSC |  | https://podminky.urs.cz/item/CS_URS_2025_01/766622131 | [14 empty] | Online PSC | 2
| VV |  | "Garáž | [14 empty] | VV | 2 | 1 | True | 0 | ROZPOCET
| VV |  | 2,5*1,05 "ON04 |  | 2.625 | [12 empty] | VV | 2 | 2 | True | 1 | ROZPOCET
171 | M | 61140052 | okno plastové otevíravé/sklopné trojsklo přes plochu 1m2 do v 1,5m | m2 | 2.625 |  | 0 | CS ÚRS 2025 01 |  | snížená |  | 0 | 0.03681 | 0.096626 | 0 | 0 | 32 | M | 2 |  |  |  | ROZPOCET |  |  |  |  | 0 | 0 | 0 | 0 | 0 | 2 | 0 | 16 | 1980482905
| PP |  | okno plastové otevíravé/sklopné trojsklo přes plochu 1m2 do v 1,5m | [14 empty] | PP | 2
191 | K | 766629611 | Předsazená montáž oken kotvením do nosného profilu vyložení do 35 mm | m | 2.813 |  | 0 | CS ÚRS 2025 01 |  | snížená |  | 0 | 0.00327 | 0.0091985 | 0 | 0 | 16 | K | 2 |  |  |  | ROZPOCET |  |  |  |  | 0 | 0 | 0 | 0 | 0 | 2 | 0 | 16 | 1845414006
| PP |  | Předsazená montáž otvorových výplní oken kotvením do profilu z recyklované pěny nosného, šířky vyložení 35 mm | [14 empty] | PP | 2
| Online PSC |  | https://podminky.urs.cz/item/CS_URS_2025_01/766629611 | [14 empty] | Online PSC | 2
| VV |  | "Rodinný dům | [14 empty] | VV | 2 | 1 | True | 0 | ROZPOCET
| VV |  | "2.NP | [14 empty] | VV | 2 | 1 | True | 0 | ROZPOCET
| VV |  | 3,75*0,75 "ON13 |  | 2.813 | [12 empty] | VV | 2 | 2 | True | 1 | ROZPOCET
192 | M | 61140052 | okno plastové otevíravé/sklopné trojsklo přes plochu 1m2 do v 1,5m | m2 | 2.813 |  | 0 | CS ÚRS 2025 01 |  | snížená |  | 0 | 0.03681 | 0.10355 | 0 | 0 | 32 | M | 2 |  |  |  | ROZPOCET |  |  |  |  | 0 | 0 | 0 | 0 | 0 | 2 | 0 | 16 | 1036971004
| PP |  | okno plastové otevíravé/sklopné trojsklo přes plochu 1m2 do v 1,5m | [14 empty] | PP | 2
176 | K | 766622132 | Montáž plastových oken plochy přes 1 m2 otevíravých v do 2,5 m s rámem do zdiva | m2 | 4.375 |  | 0 | CS ÚRS 2025 01 |  | snížená |  | 0 | 0.00025 | 0.0010938 | 0 | 0 | 16 | K | 2 |  |  |  | ROZPOCET |  |  |  |  | 0 | 0 | 0 | 0 | 0 | 2 | 0 | 16 | 997537698
| PP |  | Montáž oken plastových včetně montáže rámu plochy přes 1 m2 otevíravých do zdiva, výšky přes 1,5 do 2,5 m | [14 empty] | PP | 2
| Online PSC |  | https://podminky.urs.cz/item/CS_URS_2025_01/766622132 | [14 empty] | Online PSC | 2
| VV |  | "Rodinný dům | [14 empty] | VV | 2 | 1 | True | 0 | ROZPOCET
| VV |  | "1.NP | [14 empty] | VV | 2 | 1 | True | 0 | ROZPOCET
| VV |  | 2,5*1,75 "ON03 |  | 4.375 | [12 empty] | VV | 2 | 2 | True | 1 | ROZPOCET
177 | M | 61140054 | okno plastové otevíravé/sklopné trojsklo přes plochu 1m2 v 1,5-2,5m | m2 | 4.375 |  | 0 | CS ÚRS 2025 01 |  | snížená |  | 0 | 0.03642 | 0.15934 | 0 | 0 | 32 | M | 2 |  |  |  | ROZPOCET |  |  |  |  | 0 | 0 | 0 | 0 | 0 | 2 | 0 | 16 | 829881794
| PP |  | okno plastové otevíravé/sklopné trojsklo přes plochu 1m2 v 1,5-2,5m | [14 empty] | PP | 2
182 | K | 766622132 | Montáž plastových oken plochy přes 1 m2 otevíravých v do 2,5 m s rámem do zdiva | m2 | 4.688 |  | 0 | CS ÚRS 2025 01 |  | snížená |  | 0 | 0.00025 | 0.001172 | 0 | 0 | 16 | K | 2 |  |  |  | ROZPOCET |  |  |  |  | 0 | 0 | 0 | 0 | 0 | 2 | 0 | 16 | -1122971852
| PP |  | Montáž oken plastových včetně montáže rámu plochy přes 1 m2 otevíravých do zdiva, výšky přes 1,5 do 2,5 m | [14 empty] | PP | 2
| Online PSC |  | https://podminky.urs.cz/item/CS_URS_2025_01/766622132 | [14 empty] | Online PSC | 2
| VV |  | "Rodinný dům | [14 empty] | VV | 2 | 1 | True | 0 | ROZPOCET
| VV |  | "2.NP | [14 empty] | VV | 2 | 1 | True | 0 | ROZPOCET
| VV |  | 2,5*1,875 "ON09 |  | 4.688 | [12 empty] | VV | 2 | 2 | True | 1 | ROZPOCET
183 | M | 61140054 | okno plastové otevíravé/sklopné trojsklo přes plochu 1m2 v 1,5-2,5m | m2 | 4.688 |  | 0 | CS ÚRS 2025 01 |  | snížená |  | 0 | 0.03642 | 0.17074 | 0 | 0 | 32 | M | 2 |  |  |  | ROZPOCET |  |  |  |  | 0 | 0 | 0 | 0 | 0 | 2 | 0 | 16 | 343458879
| PP |  | okno plastové otevíravé/sklopné trojsklo přes plochu 1m2 v 1,5-2,5m | [14 empty] | PP | 2
187 | K | 766622132 | Montáž plastových oken plochy přes 1 m2 otevíravých v do 2,5 m s rámem do zdiva | m2 | 2.344 |  | 0 | CS ÚRS 2025 01 |  | snížená |  | 0 | 0.00025 | 0.000586 | 0 | 0 | 16 | K | 2 |  |  |  | ROZPOCET |  |  |  |  | 0 | 0 | 0 | 0 | 0 | 2 | 0 | 16 | 1754120359
| PP |  | Montáž oken plastových včetně montáže rámu plochy přes 1 m2 otevíravých do zdiva, výšky přes 1,5 do 2,5 m | [14 empty] | PP | 2
| Online PSC |  | https://podminky.urs.cz/item/CS_URS_2025_01/766622132 | [14 empty] | Online PSC | 2
| VV |  | "Rodinný dům | [14 empty] | VV | 2 | 1 | True | 0 | ROZPOCET
| VV |  | "2.NP | [14 empty] | VV | 2 | 1 | True | 0 | ROZPOCET
| VV |  | 1,25*1,875 "ON11 |  | 2.344 | [12 empty] | VV | 2 | 2 | True | 1 | ROZPOCET
188 | M | 61140054 | okno plastové otevíravé/sklopné trojsklo přes plochu 1m2 v 1,5-2,5m | m2 | 2.344 |  | 0 | CS ÚRS 2025 01 |  | snížená |  | 0 | 0.03642 | 0.085368 | 0 | 0 | 32 | M | 2 |  |  |  | ROZPOCET |  |  |  |  | 0 | 0 | 0 | 0 | 0 | 2 | 0 | 16 | 572390014
| PP |  | okno plastové otevíravé/sklopné trojsklo přes plochu 1m2 v 1,5-2,5m | [14 empty] | PP | 2
189 | K | 766622132 | Montáž plastových oken plochy přes 1 m2 otevíravých v do 2,5 m s rámem do zdiva | m2 | 1.875 |  | 0 | CS ÚRS 2025 01 |  | snížená |  | 0 | 0.00025 | 0.00046875 | 0 | 0 | 16 | K | 2 |  |  |  | ROZPOCET |  |  |  |  | 0 | 0 | 0 | 0 | 0 | 2 | 0 | 16 | -1932354534
| PP |  | Montáž oken plastových včetně montáže rámu plochy přes 1 m2 otevíravých do zdiva, výšky přes 1,5 do 2,5 m | [14 empty] | PP | 2
| Online PSC |  | https://podminky.urs.cz/item/CS_URS_2025_01/766622132 | [14 empty] | Online PSC | 2
| VV |  | "Rodinný dům | [14 empty] | VV | 2 | 1 | True | 0 | ROZPOCET
| VV |  | "2.NP | [14 empty] | VV | 2 | 1 | True | 0 | ROZPOCET
| VV |  | 1*1,875 "ON12 |  | 1.875 | [12 empty] | VV | 2 | 2 | True | 1 | ROZPOCET
190 | M | 61140054 | okno plastové otevíravé/sklopné trojsklo přes plochu 1m2 v 1,5-2,5m | m2 | 1.875 |  | 0 | CS ÚRS 2025 01 |  | snížená |  | 0 | 0.03642 | 0.068288 | 0 | 0 | 32 | M | 2 |  |  |  | ROZPOCET |  |  |  |  | 0 | 0 | 0 | 0 | 0 | 2 | 0 | 16 | 2043675464
| PP |  | okno plastové otevíravé/sklopné trojsklo přes plochu 1m2 v 1,5-2,5m | [14 empty] | PP | 2
174 | K | 766622212 | Montáž plastových oken plochy do 1 m2 pevných s rámem do zdiva | kus | 1 |  | 0 | CS ÚRS 2025 01 |  | snížená |  | 0 | 0.00025 | 0.00025 | 0 | 0 | 16 | K | 2 |  |  |  | ROZPOCET |  |  |  |  | 0 | 0 | 0 | 0 | 0 | 2 | 0 | 16 | -1368289535
| PP |  | Montáž oken plastových plochy do 1 m2 včetně montáže rámu pevných do zdiva | [14 empty] | PP | 2
| Online PSC |  | https://podminky.urs.cz/item/CS_URS_2025_01/766622212 | [14 empty] | Online PSC | 2
175 | M | 61140042 | okno plastové s fixním zasklením trojsklo do plochy 1m2 | m2 | 1 |  | 0 | CS ÚRS 2025 01 |  | snížená |  | 0 | 0.0375 | 0.0375 | 0 | 0 | 32 | M | 2 |  |  |  | ROZPOCET |  |  |  |  | 0 | 0 | 0 | 0 | 0 | 2 | 0 | 16 | -300146192
| PP |  | okno plastové s fixním zasklením trojsklo do plochy 1m2 | [14 empty] | PP | 2
344 | K | 766629611 | Předsazená montáž oken kotvením do nosného profilu vyložení do 35 mm | m | 3 |  | 0 | CS ÚRS 2025 01 |  | snížená |  | 0 | 0.00327 | 0.00981 | 0 | 0 | 16 | K | 2 |  |  |  | ROZPOCET |  |  |  |  | 0 | 0 | 0 | 0 | 0 | 2 | 0 | 16 | 726404946
| PP |  | Předsazená montáž otvorových výplní oken kotvením do profilu z recyklované pěny nosného, šířky vyložení 35 mm | [14 empty] | PP | 2
| Online PSC |  | https://podminky.urs.cz/item/CS_URS_2025_01/766629611 | [14 empty] | Online PSC | 2
| VV |  | "ON01 - sklep | [14 empty] | VV | 2 | 1 | True | 0 | ROZPOCET
| VV |  | (1+0,5)*2 |  | 3 | [12 empty] | VV | 2 | 2 | True | 1 | ROZPOCET
345 | M | 61140042 | okno plastové s fixním zasklením trojsklo do plochy 1m2 | m2 | 0.5 |  | 0 | CS ÚRS 2025 01 |  | snížená |  | 0 | 0.0375 | 0.01875 | 0 | 0 | 32 | M | 2 |  |  |  | ROZPOCET |  |  |  |  | 0 | 0 | 0 | 0 | 0 | 2 | 0 | 16 | 2071721108
| PP |  | okno plastové s fixním zasklením trojsklo do plochy 1m2 | [14 empty] | PP | 2
346 | K | 766629611 | Předsazená montáž oken kotvením do nosného profilu vyložení do 35 mm | m | 19.5 |  | 0 | CS ÚRS 2025 01 |  | snížená |  | 0 | 0.00327 | 0.063765 | 0 | 0 | 16 | K | 2 |  |  |  | ROZPOCET |  |  |  |  | 0 | 0 | 0 | 0 | 0 | 2 | 0 | 16 | -1194065632
| PP |  | Předsazená montáž otvorových výplní oken kotvením do profilu z recyklované pěny nosného, šířky vyložení 35 mm | [14 empty] | PP | 2
| Online PSC |  | https://podminky.urs.cz/item/CS_URS_2025_01/766629611 | [14 empty] | Online PSC | 2
| VV |  | "2.NP - ON08 | [14 empty] | VV | 2 | 1 | True | 0 | ROZPOCET
| VV |  | (3+1,875)*2*2 |  | 19.5 | [12 empty] | VV | 2 | 2 | True | 1 | ROZPOCET
347 | M | 61140054 | okno plastové otevíravé/sklopné trojsklo přes plochu 1m2 v 1,5-2,5m | m2 | 11.25 |  | 0 | CS ÚRS 2025 01 |  | snížená |  | 0 | 0.03642 | 0.40973 | 0 | 0 | 32 | M | 2 |  |  |  | ROZPOCET |  |  |  |  | 0 | 0 | 0 | 0 | 0 | 2 | 0 | 16 | 511769800
| PP |  | okno plastové otevíravé/sklopné trojsklo přes plochu 1m2 v 1,5-2,5m | [14 empty] | PP | 2
348 | K | 766629611 | Předsazená montáž oken kotvením do nosného profilu vyložení do 35 mm | m | 12.47 |  | 0 | CS ÚRS 2025 01 |  | snížená |  | 0 | 0.00327 | 0.040777 | 0 | 0 | 16 | K | 2 |  |  |  | ROZPOCET |  |  |  |  | 0 | 0 | 0 | 0 | 0 | 2 | 0 | 16 | 1203446816
| PP |  | Předsazená montáž otvorových výplní oken kotvením do profilu z recyklované pěny nosného, šířky vyložení 35 mm | [14 empty] | PP | 2
| Online PSC |  | https://podminky.urs.cz/item/CS_URS_2025_01/766629611 | [14 empty] | Online PSC | 2
| VV |  | "2.NP - rohové okno ON10a, ON10b | [14 empty] | VV | 2 | 1 | True | 0 | ROZPOCET
| VV |  | ((2,86+1,5)+1,875)*2 |  | 12.47 | [12 empty] | VV | 2 | 2 | True | 1 | ROZPOCET
349 | M | 61140053 | okno plastové otevíravé/sklopné dvojsklo přes plochu 1m2 v 1,5-2,5m | m2 | 7.5 |  | 0 | CS ÚRS 2025 01 |  | snížená |  | 0 | 0.03 | 0.225 | 0 | 0 | 32 | M | 2 |  |  |  | ROZPOCET |  |  |  |  | 0 | 0 | 0 | 0 | 0 | 2 | 0 | 16 | 1519460109
| PP |  | okno plastové otevíravé/sklopné dvojsklo přes plochu 1m2 v 1,5-2,5m | [14 empty] | PP | 2
246 | K | 766660171 | Montáž dveřních křídel otvíravých jednokřídlových š do 0,8 m do obložkové zárubně | kus | 7 |  | 0 | CS ÚRS 2025 01 |  | snížená |  | 0 | 0 | 0 | 0 | 0 | 16 | K | 2 |  |  |  | ROZPOCET |  |  |  |  | 0 | 0 | 0 | 0 | 0 | 2 | 0 | 16 | -962150076
| PP |  | Montáž dveřních křídel dřevěných nebo plastových otevíravých do obložkové zárubně povrchově upravených jednokřídlových, šířky do 800 mm | [14 empty] | PP | 2
| Online PSC |  | https://podminky.urs.cz/item/CS_URS_2025_01/766660171 | [14 empty] | Online PSC | 2
| VV |  | "Rodinný dům | [14 empty] | VV | 2 | 1 | True | 0 | ROZPOCET
| VV |  | "1.NP | [14 empty] | VV | 2 | 1 | True | 0 | ROZPOCET
| VV |  | 4 |  | 4 | [12 empty] | VV | 2 | 2 | True | 0 | ROZPOCET
| VV |  | "2.NP | [14 empty] | VV | 2 | 1 | True | 0 | ROZPOCET
| VV |  | 3 |  | 3 | [12 empty] | VV | 2 | 2 | True | 0 | ROZPOCET
| VV |  | Součet |  | 7 | [12 empty] | VV | 2 | 4 | True | 1 | ROZPOCET
247 | M | 61160052 | dveře jednokřídlé dřevěné bez povrchové úpravy plné 800x1970mm | kus | 7 |  | 0 | CS ÚRS 2025 01 |  | snížená |  | 0 | 0.016 | 0.112 | 0 | 0 | 32 | M | 2 |  |  |  | ROZPOCET |  |  |  |  | 0 | 0 | 0 | 0 | 0 | 2 | 0 | 16 | -664371217
| PP |  | dveře jednokřídlé dřevěné bez povrchové úpravy plné 800x1970mm | [14 empty] | PP | 2
248 | K | 766660172 | Montáž dveřních křídel otvíravých jednokřídlových š přes 0,8 m do obložkové zárubně | kus | 4 |  | 0 | CS ÚRS 2025 01 |  | snížená |  | 0 | 0 | 0 | 0 | 0 | 16 | K | 2 |  |  |  | ROZPOCET |  |  |  |  | 0 | 0 | 0 | 0 | 0 | 2 | 0 | 16 | 1305428711
| PP |  | Montáž dveřních křídel dřevěných nebo plastových otevíravých do obložkové zárubně povrchově upravených jednokřídlových, šířky přes 800 mm | [14 empty] | PP | 2
| Online PSC |  | https://podminky.urs.cz/item/CS_URS_2025_01/766660172 | [14 empty] | Online PSC | 2
| VV |  | "Rodinný dům | [14 empty] | VV | 2 | 1 | True | 0 | ROZPOCET
| VV |  | "2.NP | [14 empty] | VV | 2 | 1 | True | 0 | ROZPOCET
| VV |  | 4 |  | 4 | [12 empty] | VV | 2 | 2 | True | 1 | ROZPOCET
249 | M | 61160053 | dveře jednokřídlé dřevěné bez povrchové úpravy plné 900x1970mm | kus | 4 |  | 0 | CS ÚRS 2025 01 |  | snížená |  | 0 | 0.0175 | 0.07 | 0 | 0 | 32 | M | 2 |  |  |  | ROZPOCET |  |  |  |  | 0 | 0 | 0 | 0 | 0 | 2 | 0 | 16 | 1704620125
| PP |  | dveře jednokřídlé dřevěné bez povrchové úpravy plné 900x1970mm | [14 empty] | PP | 2
250 | K | 766660311 | Montáž posuvných dveří jednokřídlových průchozí š do 800 mm do pouzdra s jednou kapsou | kus | 1 |  | 0 | CS ÚRS 2025 01 |  | snížená |  | 0 | 0 | 0 | 0 | 0 | 16 | K | 2 |  |  |  | ROZPOCET |  |  |  |  | 0 | 0 | 0 | 0 | 0 | 2 | 0 | 16 | -1184865414
| PP |  | Montáž dveřních křídel dřevěných nebo plastových posuvných do dveřního pouzdra s jednou kapsou jednokřídlových, průchozí šířky do 800 mm | [14 empty] | PP | 2
| Online PSC |  | https://podminky.urs.cz/item/CS_URS_2025_01/766660311 | [14 empty] | Online PSC | 2
251 | M | 61160051 | dveře jednokřídlé dřevěné bez povrchové úpravy plné 700x1970mm | kus | 1 |  | 0 | CS ÚRS 2025 01 |  | snížená |  | 0 | 0.0155 | 0.0155 | 0 | 0 | 32 | M | 2 |  |  |  | ROZPOCET |  |  |  |  | 0 | 0 | 0 | 0 | 0 | 2 | 0 | 16 | -1884868809
| PP |  | dveře jednokřídlé dřevěné bez povrchové úpravy plné 700x1970mm | [14 empty] | PP | 2
252 | K | 766660322 | Montáž posuvných dveří dvoukřídlových průchozí š přes 1650 do 2450 mm do pouzdra se dvěma kapsami | kus | 1 |  | 0 | CS ÚRS 2025 01 |  | snížená |  | 0 | 0 | 0 | 0 | 0 | 16 | K | 2 |  |  |  | ROZPOCET |  |  |  |  | 0 | 0 | 0 | 0 | 0 | 2 | 0 | 16 | -333707491
| PP |  | Montáž dveřních křídel dřevěných nebo plastových posuvných do dveřního pouzdra se dvěma kapsami dvoukřídlových, průchozí šířky přes 1650 do 2450 mm | [14 empty] | PP | 2
| Online PSC |  | https://podminky.urs.cz/item/CS_URS_2025_01/766660322 | [14 empty] | Online PSC | 2
253 | M | 61160055 | dveře dvoukřídlé dřevotřískové plné bez povrchové úpravy 1250x1970mm | kus | 1 |  | 0 | CS ÚRS 2025 01 |  | snížená |  | 0 | 0.029 | 0.029 | 0 | 0 | 32 | M | 2 |  |  |  | ROZPOCET |  |  |  |  | 0 | 0 | 0 | 0 | 0 | 2 | 0 | 16 | -186058719
| PP |  | dveře dvoukřídlé dřevotřískové plné bez povrchové úpravy 1250x1970mm | [14 empty] | PP | 2
208 | K | 766682111 | Montáž zárubní obložkových pro dveře jednokřídlové tl stěny do 170 mm | kus | 7 |  | 0 | CS ÚRS 2025 01 |  | snížená |  | 0 | 0.00045 | 0.00315 | 0 | 0 | 16 | K | 2 |  |  |  | ROZPOCET |  |  |  |  | 0 | 0 | 0 | 0 | 0 | 2 | 0 | 16 | 1240299926
| PP |  | Montáž zárubní dřevěných nebo plastových obložkových, pro dveře jednokřídlové, tloušťky stěny do 170 mm | [14 empty] | PP | 2
| Online PSC |  | https://podminky.urs.cz/item/CS_URS_2025_01/766682111 | [14 empty] | Online PSC | 2
| VV |  | "Rodinný dům | [14 empty] | VV | 2 | 1 | True | 0 | ROZPOCET
| VV |  | "1.NP | [14 empty] | VV | 2 | 1 | True | 0 | ROZPOCET
| VV |  | 1+1+1 |  | 3 | [12 empty] | VV | 2 | 2 | True | 0 | ROZPOCET
| VV |  | "2.NP | [14 empty] | VV | 2 | 1 | True | 0 | ROZPOCET
| VV |  | 1+1+1+1 |  | 4 | [12 empty] | VV | 2 | 2 | True | 0 | ROZPOCET
| VV |  | Součet |  | 7 | [12 empty] | VV | 2 | 4 | True | 1 | ROZPOCET
209 | M | 61182301 | zárubeň jednokřídlá obložková s fóliovým povrchem tl stěny 60-150mm rozměru 600-1100/1970, 2100mm | kus | 7 |  | 0 | CS ÚRS 2025 01 |  | snížená |  | 0 | 0.016 | 0.112 | 0 | 0 | 32 | M | 2 |  |  |  | ROZPOCET |  |  |  |  | 0 | 0 | 0 | 0 | 0 | 2 | 0 | 16 | 454388670
| PP |  | zárubeň jednokřídlá obložková s fóliovým povrchem tl stěny 60-150mm rozměru 600-1100/1970, 2100mm | [14 empty] | PP | 2
210 | K | 766682112 | Montáž zárubní obložkových pro dveře jednokřídlové tl stěny přes 170 do 350 mm | kus | 3 |  | 0 | CS ÚRS 2025 01 |  | snížená |  | 0 | 0.00046 | 0.00138 | 0 | 0 | 16 | K | 2 |  |  |  | ROZPOCET |  |  |  |  | 0 | 0 | 0 | 0 | 0 | 2 | 0 | 16 | 117875498
| PP |  | Montáž zárubní dřevěných nebo plastových obložkových, pro dveře jednokřídlové, tloušťky stěny přes 170 do 350 mm | [14 empty] | PP | 2
| Online PSC |  | https://podminky.urs.cz/item/CS_URS_2025_01/766682112 | [14 empty] | Online PSC | 2
| VV |  | "Rodinný dům | [14 empty] | VV | 2 | 1 | True | 0 | ROZPOCET
| VV |  | "2.NP | [14 empty] | VV | 2 | 1 | True | 0 | ROZPOCET
| VV |  | 3 |  | 3 | [12 empty] | VV | 2 | 2 | True | 1 | ROZPOCET
211 | M | 61182308 | zárubeň jednokřídlá obložková s laminátovým povrchem tl stěny 160-250mm rozměru 600-1100/1970, 2100mm | kus | 3 |  | 0 | CS ÚRS 2025 01 |  | snížená |  | 0 | 0.026 | 0.078 | 0 | 0 | 32 | M | 2 |  |  |  | ROZPOCET |  |  |  |  | 0 | 0 | 0 | 0 | 0 | 2 | 0 | 16 | 1622322984
| PP |  | zárubeň jednokřídlá obložková s laminátovým povrchem tl stěny 160-250mm rozměru 600-1100/1970, 2100mm | [14 empty] | PP | 2
334 | K | 766694116 | Montáž parapetních desek dřevěných nebo plastových š do 30 cm | m | 12.25 |  | 0 | CS ÚRS 2025 01 |  | snížená |  | 0 | 0 | 0 | 0 | 0 | 16 | K | 2 |  |  |  | ROZPOCET |  |  |  |  | 0 | 0 | 0 | 0 | 0 | 2 | 0 | 16 | -630334371
| PP |  | Montáž ostatních truhlářských konstrukcí parapetních desek dřevěných nebo plastových šířky do 300 mm | [14 empty] | PP | 2
| Online PSC |  | https://podminky.urs.cz/item/CS_URS_2025_01/766694116 | [14 empty] | Online PSC | 2
| VV |  | "Rodinný dům | [14 empty] | VV | 2 | 1 | True | 0 | ROZPOCET
| VV |  | "1.NP | [14 empty] | VV | 2 | 1 | True | 0 | ROZPOCET
| VV |  | 2,5 |  | 2.5 | [12 empty] | VV | 2 | 2 | True | 0 | ROZPOCET
| VV |  | "2.NP | [14 empty] | VV | 2 | 1 | True | 0 | ROZPOCET
| VV |  | 3,75+1+2,5+2,5 |  | 9.75 | [12 empty] | VV | 2 | 2 | True | 0 | ROZPOCET
| VV |  | Součet |  | 12.25 | [12 empty] | VV | 2 | 4 | True | 1 | ROZPOCET
335 | M | 60794101 | parapet dřevotřískový vnitřní povrch laminátový š 200mm | m | 12.25 |  | 0 | CS ÚRS 2025 01 |  | snížená |  | 0 | 0.003 | 0.03675 | 0 | 0 | 32 | M | 2 |  |  |  | ROZPOCET |  |  |  |  | 0 | 0 | 0 | 0 | 0 | 2 | 0 | 16 | -1104761797
| PP |  | parapet dřevotřískový vnitřní povrch laminátový š 200mm | [14 empty] | PP | 2
336 | K | 766694126 | Montáž parapetních desek dřevěných nebo plastových š přes 30 cm | m | 10.28 |  | 0 | CS ÚRS 2025 01 |  | snížená |  | 0 | 0 | 0 | 0 | 0 | 16 | K | 2 |  |  |  | ROZPOCET |  |  |  |  | 0 | 0 | 0 | 0 | 0 | 2 | 0 | 16 | 373090619
| PP |  | Montáž ostatních truhlářských konstrukcí parapetních desek dřevěných nebo plastových šířky přes 300 mm | [14 empty] | PP | 2
| Online PSC |  | https://podminky.urs.cz/item/CS_URS_2025_01/766694126 | [14 empty] | Online PSC | 2
| VV |  | "Rodinný dům | [14 empty] | VV | 2 | 1 | True | 0 | ROZPOCET
| VV |  | "2.NP | [14 empty] | VV | 2 | 1 | True | 0 | ROZPOCET
| VV |  | 1,42+2,86+3+3 |  | 10.28 | [12 empty] | VV | 2 | 2 | True | 1 | ROZPOCET
337 | M | 60794002 | parapet dřevotřískový vnitřní povrch laminátový š 800mm | m | 10.28 |  | 0 | CS ÚRS 2025 01 |  | snížená |  | 0 | 0.012 | 0.12336 | 0 | 0 | 32 | M | 2 |  |  |  | ROZPOCET |  |  |  |  | 0 | 0 | 0 | 0 | 0 | 2 | 0 | 16 | 326119318
| PP |  | parapet dřevotřískový vnitřní povrch laminátový š 800mm | [14 empty] | PP | 2
193 | K | 998766102 | Přesun hmot tonážní pro kce truhlářské v objektech v přes 6 do 12 m | t | 3.049 |  | 0 | CS ÚRS 2025 01 |  | snížená |  | 0 | 0 | 0 | 0 | 0 | 16 | K | 2 |  |  |  | ROZPOCET |  |  |  |  | 0 | 0 | 0 | 0 | 0 | 2 | 0 | 16 | -741010892
| PP |  | Přesun hmot pro konstrukce truhlářské stanovený z hmotnosti přesunovaného materiálu vodorovná dopravní vzdálenost do 50 m základní v objektech výšky přes 6 do 12 m | [14 empty] | PP | 2
| Online PSC |  | https://podminky.urs.cz/item/CS_URS_2025_01/998766102 | [14 empty] | Online PSC | 2
| D | 767 | Konstrukce zámečnické |  |  |  | 0 |  |  |  |  | 0 |  | 1.2086 |  | 0 | 2 | D | 1 |  |  |  | ROZPOCET | [10 empty] | 0
254 | K | 767223221 | Montáž přímého kovového zábradlí do betonu konstrukce na schodišti v interiéru | m | 6.365 |  | 0 | CS ÚRS 2025 01 |  | snížená |  | 0 | 0.00072 | 0.0045828 | 0 | 0 | 16 | K | 2 |  |  |  | ROZPOCET |  |  |  |  | 0 | 0 | 0 | 0 | 0 | 2 | 0 | 16 | 1672896750
| PP |  | Montáž zábradlí přímého v interiéru na schodišti kotveného do betonu | [14 empty] | PP | 2
| Online PSC |  | https://podminky.urs.cz/item/CS_URS_2025_01/767223221 | [14 empty] | Online PSC | 2
| VV |  | 2,628+2,637+1,1 |  | 6.365 | [12 empty] | VV | 2 | 2 | True | 1 | ROZPOCET
255 | M | 55342287 | zábradlí celoskleněné kotvené hliníkovým profilem v 1000mm | m | 6.365 |  | 0 | CS ÚRS 2025 01 |  | snížená |  | 0 | 0.03 | 0.19095 | 0 | 0 | 32 | M | 2 |  |  |  | ROZPOCET |  |  |  |  | 0 | 0 | 0 | 0 | 0 | 2 | 0 | 16 | 1856557199
| PP |  | zábradlí celoskleněné kotvené hliníkovým profilem v 1000mm | [14 empty] | PP | 2
206 | K | 767630125 | Montáž hliníkových zdvižně posuvných dveří v do 3000 mm a š přes 6500 mm | m2 | 20.4 |  | 0 | CS ÚRS 2025 01 |  | snížená |  | 0 | 0.00056 | 0.011424 | 0 | 0 | 16 | K | 2 |  |  |  | ROZPOCET |  |  |  |  | 0 | 0 | 0 | 0 | 0 | 2 | 0 | 16 | -229039654
| PP |  | Montáž posuvných dveří z hliníkových profilů s utěsněním připojovací spáry impregnovanou komprimační páskou zdvižně posuvných výšky přes 2200 do 3000 mm celkové šířky přes 6500 mm | [14 empty] | PP | 2
| Online PSC |  | https://podminky.urs.cz/item/CS_URS_2025_01/767630125 | [14 empty] | Online PSC | 2
| VV |  | 8*2,55 |  | 20.4 | [12 empty] | VV | 2 | 2 | True | 1 | ROZPOCET
207 | M | 55341082 | dveře terasové zdvižně posuvné Al čtyřdílné kalené trojsklo š přes 6,5 do 8,0m v přes 2,2 do 3,0m | m2 | 20.4 |  | 0 | CS ÚRS 2025 01 |  | snížená |  | 0 | 0.028 | 0.5712 | 0 | 0 | 32 | M | 2 |  |  |  | ROZPOCET |  |  |  |  | 0 | 0 | 0 | 0 | 0 | 2 | 0 | 16 | 1670305363
| PP |  | dveře terasové zdvižně posuvné Al čtyřdílné kalené trojsklo š přes 6,5 do 8,0m v přes 2,2 do 3,0m | [14 empty] | PP | 2
216 | K | 767640111 | Montáž dveří ocelových nebo hliníkových vchodových jednokřídlových bez nadsvětlíku | kus | 1 |  | 0 | CS ÚRS 2025 01 |  | snížená |  | 0 | 0 | 0 | 0 | 0 | 4 | K | 2 |  |  |  | ROZPOCET |  |  |  |  | 0 | 0 | 0 | 0 | 0 | 2 | 0 | 4 | -2134616334
| PP |  | Montáž dveří ocelových nebo hliníkových vchodových jednokřídlových bez nadsvětlíku | [14 empty] | PP | 2
| Online PSC |  | https://podminky.urs.cz/item/CS_URS_2025_01/767640111 | [14 empty] | Online PSC | 2
217 | M | 55341330 | dveře jednokřídlé Al plné max rozměru otvoru 2,42m2 bezpečnostní třídy RC2 | m2 | 2 |  | 0 | CS ÚRS 2025 01 |  | snížená |  | 0 | 0.02423 | 0.04846 | 0 | 0 | 8 | M | 2 |  |  |  | ROZPOCET |  |  |  |  | 0 | 0 | 0 | 0 | 0 | 2 | 0 | 4 | 917839832
| PP |  | dveře jednokřídlé Al plné max rozměru otvoru 2,42m2 bezpečnostní třídy RC2 | [14 empty] | PP | 2
| VV |  | 1*2 'Přepočtené koeficientem množství |  | 2 | [12 empty] | VV | 2 | 2 | False | 1 | ROZPOCET
220 | K | 767640111 | Montáž dveří ocelových nebo hliníkových vchodových jednokřídlových bez nadsvětlíku | kus | 1 |  | 0 | CS ÚRS 2025 01 |  | snížená |  | 0 | 0 | 0 | 0 | 0 | 16 | K | 2 |  |  |  | ROZPOCET |  |  |  |  | 0 | 0 | 0 | 0 | 0 | 2 | 0 | 16 | 1471654533
| PP |  | Montáž dveří ocelových nebo hliníkových vchodových jednokřídlových bez nadsvětlíku | [14 empty] | PP | 2
| Online PSC |  | https://podminky.urs.cz/item/CS_URS_2025_01/767640111 | [14 empty] | Online PSC | 2
221 | M | 55341330 | dveře jednokřídlé Al plné max rozměru otvoru 2,42m2 bezpečnostní třídy RC2 | m2 | 2.7 |  | 0 | CS ÚRS 2025 01 |  | snížená |  | 0 | 0.02423 | 0.065421 | 0 | 0 | 32 | M | 2 |  |  |  | ROZPOCET |  |  |  |  | 0 | 0 | 0 | 0 | 0 | 2 | 0 | 16 | 1815536024
| PP |  | dveře jednokřídlé Al plné max rozměru otvoru 2,42m2 bezpečnostní třídy RC2 | [14 empty] | PP | 2
| VV |  | 1*2,7 'Přepočtené koeficientem množství |  | 2.7 | [12 empty] | VV | 2 | 2 | False | 1 | ROZPOCET
202 | K | 767640113 | Montáž dveří ocelových nebo hliníkových vchodových jednokřídlových s pevným bočním dílem | kus | 1 |  | 0 | CS ÚRS 2025 01 |  | snížená |  | 0 | 0 | 0 | 0 | 0 | 16 | K | 2 |  |  |  | ROZPOCET |  |  |  |  | 0 | 0 | 0 | 0 | 0 | 2 | 0 | 16 | -1021768325
| PP |  | Montáž dveří ocelových nebo hliníkových vchodových jednokřídlových s pevným bočním dílem | [14 empty] | PP | 2
| Online PSC |  | https://podminky.urs.cz/item/CS_URS_2025_01/767640113 | [14 empty] | Online PSC | 2
203 | M | 55341330 | dveře jednokřídlé Al plné max rozměru otvoru 2,42m2 bezpečnostní třídy RC2 | m2 | 1.5 |  | 0 | CS ÚRS 2025 01 |  | snížená |  | 0 | 0.02423 | 0.036345 | 0 | 0 | 32 | M | 2 |  |  |  | ROZPOCET |  |  |  |  | 0 | 0 | 0 | 0 | 0 | 2 | 0 | 16 | 1897696323
| PP |  | dveře jednokřídlé Al plné max rozměru otvoru 2,42m2 bezpečnostní třídy RC2 | [14 empty] | PP | 2
| VV |  | 1*1,5 'Přepočtené koeficientem množství |  | 1.5 | [12 empty] | VV | 2 | 2 | False | 1 | ROZPOCET
218 | K | 767646510 | Montáž dveří protipožárního uzávěru jednokřídlového | kus | 1 |  | 0 | CS ÚRS 2025 01 |  | snížená |  | 0 | 0.00033 | 0.00033 | 0 | 0 | 16 | K | 2 |  |  |  | ROZPOCET |  |  |  |  | 0 | 0 | 0 | 0 | 0 | 2 | 0 | 16 | 1076369456
| PP |  | Montáž dveří ocelových nebo hliníkových protipožárních uzávěrů jednokřídlových | [14 empty] | PP | 2
| Online PSC |  | https://podminky.urs.cz/item/CS_URS_2025_01/767646510 | [14 empty] | Online PSC | 2
219 | M | 55341197 | dveře jednokřídlé ocelové interiérové plné hladké s polodrážkou protipožární EI30 C DP1 900x2100mm | kus | 1 |  | 0 | CS ÚRS 2025 01 |  | snížená |  | 0 | 0.084 | 0.084 | 0 | 0 | 32 | M | 2 |  |  |  | ROZPOCET |  |  |  |  | 0 | 0 | 0 | 0 | 0 | 2 | 0 | 16 | -907737401
| PP |  | dveře jednokřídlé ocelové interiérové plné hladké s polodrážkou protipožární EI30 C DP1 900x2100mm | [14 empty] | PP | 2
194 | K | 767651113 | Montáž vrat garážových sekčních zajížděcích pod strop pl přes 9 do 13 m2 | kus | 1 |  | 0 | CS ÚRS 2025 01 |  | snížená |  | 0 | 0.00059 | 0.00059 | 0 | 0 | 16 | K | 2 |  |  |  | ROZPOCET |  |  |  |  | 0 | 0 | 0 | 0 | 0 | 2 | 0 | 16 | -637501452
| PP |  | Montáž vrat garážových nebo průmyslových sekčních zajížděcích pod strop, plochy přes 9 do 13 m2 | [14 empty] | PP | 2
| Online PSC |  | https://podminky.urs.cz/item/CS_URS_2025_01/767651113 | [14 empty] | Online PSC | 2
195 | M | 55345871 | vrata garážová sekční zateplená lamela typ M 6,0x2,25m | kus | 1 |  | 0 | CS ÚRS 2025 01 |  | snížená |  | 0 | 0.181 | 0.181 | 0 | 0 | 32 | M | 2 |  |  |  | ROZPOCET |  |  |  |  | 0 | 0 | 0 | 0 | 0 | 2 | 0 | 16 | -589366038
| PP |  | vrata garážová sekční zateplená lamela typ M 6,0x2,25m | [14 empty] | PP | 2
196 | K | 767651121 | Montáž vrat garážových sekčních - kliky se zámkem | kus | 1 |  | 0 | CS ÚRS 2025 01 |  | snížená |  | 0 | 0 | 0 | 0 | 0 | 16 | K | 2 |  |  |  | ROZPOCET |  |  |  |  | 0 | 0 | 0 | 0 | 0 | 2 | 0 | 16 | 52075373
| PP |  | Montáž vrat garážových nebo průmyslových příslušenství sekčních vrat kliky se zámkem pro ruční otevírání | [14 empty] | PP | 2
| Online PSC |  | https://podminky.urs.cz/item/CS_URS_2025_01/767651121 | [14 empty] | Online PSC | 2
197 | M | 55345889 | pohon garážových vrat ruční klika se zámkem chrom sada | kus | 1 |  | 0 | CS ÚRS 2025 01 |  | snížená |  | 0 | 0.002 | 0.002 | 0 | 0 | 32 | M | 2 |  |  |  | ROZPOCET |  |  |  |  | 0 | 0 | 0 | 0 | 0 | 2 | 0 | 16 | 1228652143
| PP |  | pohon garážových vrat ruční klika se zámkem chrom sada | [14 empty] | PP | 2
198 | K | 767651126 | Montáž vrat garážových sekčních elektrického stropního pohonu | kus | 1 |  | 0 | CS ÚRS 2025 01 |  | snížená |  | 0 | 0 | 0 | 0 | 0 | 16 | K | 2 |  |  |  | ROZPOCET |  |  |  |  | 0 | 0 | 0 | 0 | 0 | 2 | 0 | 16 | -1620856342
| PP |  | Montáž vrat garážových nebo průmyslových příslušenství sekčních vrat elektrického pohonu | [14 empty] | PP | 2
| Online PSC |  | https://podminky.urs.cz/item/CS_URS_2025_01/767651126 | [14 empty] | Online PSC | 2
199 | M | 55345877 | pohon garážových sekčních a výklopných vrat o síle 800N max. 25 cyklů denně | kus | 1 |  | 0 | CS ÚRS 2025 01 |  | snížená |  | 0 | 0.012 | 0.012 | 0 | 0 | 32 | M | 2 |  |  |  | ROZPOCET |  |  |  |  | 0 | 0 | 0 | 0 | 0 | 2 | 0 | 16 | 89246182
| PP |  | pohon garážových sekčních a výklopných vrat o síle 800N max. 25 cyklů denně | [14 empty] | PP | 2
200 | K | 767651131 | Montáž vrat garážových sekčních fotobuněk | pár | 1 |  | 0 | CS ÚRS 2025 01 |  | snížená |  | 0 | 0 | 0 | 0 | 0 | 16 | K | 2 |  |  |  | ROZPOCET |  |  |  |  | 0 | 0 | 0 | 0 | 0 | 2 | 0 | 16 | 100310683
| PP |  | Montáž vrat garážových nebo průmyslových příslušenství sekčních vrat fotobuněk pro bezpečný chod | [14 empty] | PP | 2
| Online PSC |  | https://podminky.urs.cz/item/CS_URS_2025_01/767651131 | [14 empty] | Online PSC | 2
201 | M | 40461020 | fotobuňka bezpečnostní infrazávora dosah do 30m | sada | 1 |  | 0 | CS ÚRS 2025 01 |  | snížená |  | 0 | 0.00033 | 0.00033 | 0 | 0 | 32 | M | 2 |  |  |  | ROZPOCET |  |  |  |  | 0 | 0 | 0 | 0 | 0 | 2 | 0 | 16 | 715236436
| PP |  | fotobuňka bezpečnostní infrazávora dosah do 30m | [14 empty] | PP | 2
| D | 771 | Podlahy z dlaždic |  |  |  | 0 |  |  |  |  | 0 |  | 4.2784 |  | 0 | 2 | D | 1 |  |  |  | ROZPOCET | [10 empty] | 0
364 | K | 771111011 | Vysátí podkladu před pokládkou dlažby | m2 | 56.465 |  | 0 | CS ÚRS 2025 01 |  | snížená |  | 0 | 0 | 0 | 0 | 0 | 16 | K | 2 |  |  |  | ROZPOCET |  |  |  |  | 0 | 0 | 0 | 0 | 0 | 2 | 0 | 16 | 1270779766
| PP |  | Příprava podkladu před provedením dlažby vysátí podlah | [14 empty] | PP | 2
| Online PSC |  | https://podminky.urs.cz/item/CS_URS_2025_01/771111011 | [14 empty] | Online PSC | 2
| VV |  | "plochy převzaté z aplikace Výměry | [14 empty] | VV | 2 | 1 | True | 0 | ROZPOCET
| VV |  | 56,465 |  | 56.465 | [12 empty] | VV | 2 | 2 | True | 1 | ROZPOCET
381 | K | 771121011 | Nátěr penetrační na podlahu | m2 | 56.465 |  | 0 | CS ÚRS 2025 01 |  | snížená |  | 0 | 0.0003 | 0.016939 | 0 | 0 | 16 | K | 2 |  |  |  | ROZPOCET |  |  |  |  | 0 | 0 | 0 | 0 | 0 | 2 | 0 | 16 | 974752858
| PP |  | Příprava podkladu před provedením dlažby nátěr penetrační na podlahu | [14 empty] | PP | 2
| Online PSC |  | https://podminky.urs.cz/item/CS_URS_2025_01/771121011 | [14 empty] | Online PSC | 2
| VV |  | 56,465 |  | 56.465 | [12 empty] | VV | 2 | 2 | True | 1 | ROZPOCET
382 | K | 771151012 | Samonivelační stěrka podlah pevnosti 20 MPa tl přes 3 do 5 mm | m2 | 56.465 |  | 0 | CS ÚRS 2025 01 |  | snížená |  | 0 | 0.00758 | 0.428 | 0 | 0 | 16 | K | 2 |  |  |  | ROZPOCET |  |  |  |  | 0 | 0 | 0 | 0 | 0 | 2 | 0 | 16 | 957480927
| PP |  | Příprava podkladu před provedením dlažby samonivelační stěrka min. pevnosti 20 MPa, tloušťky přes 3 do 5 mm | [14 empty] | PP | 2
| Online PSC |  | https://podminky.urs.cz/item/CS_URS_2025_01/771151012 | [14 empty] | Online PSC | 2
| VV |  | 56,465 |  | 56.465 | [12 empty] | VV | 2 | 2 | True | 1 | ROZPOCET
328 | K | 771474111 | Montáž soklů z dlaždic keramických rovných lepených cementovým flexibilním lepidlem v do 65 mm | m | 93.836 |  | 0 | CS ÚRS 2025 01 |  | snížená |  | 0 | 0.0003 | 0.028151 | 0 | 0 | 16 | K | 2 |  |  |  | ROZPOCET |  |  |  |  | 0 | 0 | 0 | 0 | 0 | 2 | 0 | 16 | -221526223
| PP |  | Montáž soklů z dlaždic keramických lepených cementovým flexibilním lepidlem rovných, výšky do 65 mm | [14 empty] | PP | 2
| Online PSC |  | https://podminky.urs.cz/item/CS_URS_2025_01/771474111 | [14 empty] | Online PSC | 2
| VV |  | "Délky převzaty z modelu projektanta | [14 empty] | VV | 2 | 1 | True | 0 | ROZPOCET
| VV |  | "1.NP | [14 empty] | VV | 2 | 1 | True | 0 | ROZPOCET
| VV |  | 16,796+22,06+8,24+12,42 |  | 59.516 | [12 empty] | VV | 2 | 2 | True | 0 | ROZPOCET
| VV |  | "odečet pro otvory | [14 empty] | VV | 2 | 1 | True | 0 | ROZPOCET
| VV |  | -0,88-0,9-1,1+(0,25*2)-1,23-2,25-0,9 |  | -6.76 | [12 empty] | VV | 2 | 2 | True | 0 | ROZPOCET
| VV |  | Mezisoučet |  | 52.756 | [12 empty] | VV | 2 | 3 | True | 0 | ROZPOCET
| VV |  | "2.NP | [14 empty] | VV | 2 | 1 | True | 0 | ROZPOCET
| VV |  | 10,52+17,72+5,04+11,3 |  | 44.58 | [12 empty] | VV | 2 | 2 | True | 0 | ROZPOCET
| VV |  | "odečet pro otvory | [14 empty] | VV | 2 | 1 | True | 0 | ROZPOCET
| VV |  | -0,9-0,9-0,9-0,8 |  | -3.5 | [12 empty] | VV | 2 | 2 | True | 0 | ROZPOCET
| VV |  | Mezisoučet |  | 41.08 | [12 empty] | VV | 2 | 3 | True | 0 | ROZPOCET
| VV |  | Součet |  | 93.836 | [12 empty] | VV | 2 | 4 | True | 1 | ROZPOCET
329 | M | 59761124 | dlažba keramická slinutá mrazuvzdorná R9/A povrch reliéfní/matný tl do 10mm přes 6 do 9ks/m2 | m2 | 98.528 |  | 0 | CS ÚRS 2025 01 |  | snížená |  | 0 | 0.022 | 2.1676 | 0 | 0 | 32 | M | 2 |  |  |  | ROZPOCET |  |  |  |  | 0 | 0 | 0 | 0 | 0 | 2 | 0 | 16 | -2100351743
| PP |  | dlažba keramická slinutá mrazuvzdorná R9/A povrch reliéfní/matný tl do 10mm přes 6 do 9ks/m2 | [14 empty] | PP | 2
| VV |  | 93,836*1,05 'Přepočtené koeficientem množství |  | 98.528 | [12 empty] | VV | 2 | 2 | False | 1 | ROZPOCET
383 | K | 771574617 | Montáž podlah keramických hladkých lepených cementovým standardním lepidlem přes 12 do 19 ks/m2 | m2 | 56.465 |  | 0 | CS ÚRS 2025 01 |  | snížená |  | 0 | 0.0053 | 0.29926 | 0 | 0 | 16 | K | 2 |  |  |  | ROZPOCET |  |  |  |  | 0 | 0 | 0 | 0 | 0 | 2 | 0 | 16 | 1609893621
| PP |  | Montáž podlah z dlaždic keramických lepených cementovým standardním lepidlem hladkých, tloušťky do 10 mm přes 12 do 19 ks/m2 | [14 empty] | PP | 2
| Online PSC |  | https://podminky.urs.cz/item/CS_URS_2025_01/771574617 | [14 empty] | Online PSC | 2
| VV |  | 56,465 |  | 56.465 | [12 empty] | VV | 2 | 2 | True | 1 | ROZPOCET
384 | M | 59761133 | dlažba keramická slinutá nemrazuvzdorná povrch hladký/matný tl do 10mm přes 22 do 25ks/m2 | m2 | 59.288 |  | 0 | CS ÚRS 2025 01 |  | snížená |  | 0 | 0.022 | 1.3043 | 0 | 0 | 32 | M | 2 |  |  |  | ROZPOCET |  |  |  |  | 0 | 0 | 0 | 0 | 0 | 2 | 0 | 16 | -2067128383
| PP |  | dlažba keramická slinutá nemrazuvzdorná povrch hladký/matný tl do 10mm přes 22 do 25ks/m2 | [14 empty] | PP | 2
| VV |  | 56,465*1,05 'Přepočtené koeficientem množství |  | 59.288 | [12 empty] | VV | 2 | 2 | False | 1 | ROZPOCET
387 | K | 771591112 | Izolace pod dlažbu nátěrem nebo stěrkou ve dvou vrstvách | m2 | 22.74 |  | 0 | CS ÚRS 2025 01 |  | snížená |  | 0 | 0.0015 | 0.03411 | 0 | 0 | 16 | K | 2 |  |  |  | ROZPOCET |  |  |  |  | 0 | 0 | 0 | 0 | 0 | 2 | 0 | 16 | 1766208937
| PP |  | Izolace podlahy pod dlažbu nátěrem nebo stěrkou ve dvou vrstvách | [14 empty] | PP | 2
| Online PSC |  | https://podminky.urs.cz/item/CS_URS_2025_01/771591112 | [14 empty] | Online PSC | 2
| VV |  | "Podlaha ve 2.NP | [14 empty] | VV | 2 | 1 | True | 0 | ROZPOCET
| VV |  | 5,81+11,48+1,53 |  | 18.82 | [12 empty] | VV | 2 | 2 | True | 0 | ROZPOCET
| VV |  | "Podlaha v 1.NP | [14 empty] | VV | 2 | 1 | True | 0 | ROZPOCET
| VV |  | 3,92 |  | 3.92 | [12 empty] | VV | 2 | 2 | True | 0 | ROZPOCET
| VV |  | Součet |  | 22.74 | [12 empty] | VV | 2 | 4 | True | 1 | ROZPOCET
98 | K | 998771102 | Přesun hmot tonážní pro podlahy z dlaždic v objektech v přes 6 do 12 m | t | 4.278 |  | 0 | CS ÚRS 2025 01 |  | snížená |  | 0 | 0 | 0 | 0 | 0 | 16 | K | 2 |  |  |  | ROZPOCET |  |  |  |  | 0 | 0 | 0 | 0 | 0 | 2 | 0 | 16 | 548991457
| PP |  | Přesun hmot pro podlahy z dlaždic stanovený z hmotnosti přesunovaného materiálu vodorovná dopravní vzdálenost do 50 m základní v objektech výšky přes 6 do 12 m | [14 empty] | PP | 2
| Online PSC |  | https://podminky.urs.cz/item/CS_URS_2025_01/998771102 | [14 empty] | Online PSC | 2
| D | 775 | Podlahy skládané |  |  |  | 0 |  |  |  |  | 0 |  | 1.5655 |  | 0 | 2 | D | 1 |  |  |  | ROZPOCET | [10 empty] | 0
74 | K | 775141112 | Stěrka podlahová nivelační pro vyrovnání podkladu skládaných podlah pevnosti 20 MPa tl přes 3 do 5 mm | m2 | 56.465 |  | 0 | CS ÚRS 2025 01 |  | snížená |  | 0 | 0.00758 | 0.428 | 0 | 0 | 16 | K | 2 |  |  |  | ROZPOCET |  |  |  |  | 0 | 0 | 0 | 0 | 0 | 2 | 0 | 16 | -1111575293
| PP |  | Příprava podkladu skládaných podlah a stěn vyrovnání samonivelační stěrkou podlah min.pevnosti 20 MPa, tloušťky přes 3 do 5 mm | [14 empty] | PP | 2
| Online PSC |  | https://podminky.urs.cz/item/CS_URS_2025_01/775141112 | [14 empty] | Online PSC | 2
| VV |  | "Množství určené pomocí aplikace Výměry. | [14 empty] | VV | 2 | 1 | True | 0 | ROZPOCET
| VV |  | "0,7853981633974483 | [14 empty] | VV | 2 | 1 | True | 0 | ROZPOCET
| VV |  | "5,350 "Podlaha Prádelna 2.10" | [14 empty] | VV | 2 | 1 | True | 0 | ROZPOCET
| VV |  | "1,630 "Podlaha WC 2.09" | [14 empty] | VV | 2 | 1 | True | 0 | ROZPOCET
| VV |  | "8,520 "Podlaha Koupelna 2.08" | [14 empty] | VV | 2 | 1 | True | 0 | ROZPOCET
| VV |  | "4,080 "Podlaha Koupelna rodičů 2.07" | [14 empty] | VV | 2 | 1 | True | 0 | ROZPOCET
| VV |  | "7,000 "Podlaha Sklad potravin 1.07" | [14 empty] | VV | 2 | 1 | True | 0 | ROZPOCET
| VV |  | "3,920 "Podlaha WC se sprchou 1.03" | [14 empty] | VV | 2 | 1 | True | 0 | ROZPOCET
| VV |  | "25,180 "Chodba + zádveří se šatnou" | [14 empty] | VV | 2 | 1 | True | 0 | ROZPOCET
330 | K | 775413401 | Montáž podlahové lišty obvodové lepené | m | 50.66 |  | 0 | CS ÚRS 2025 01 |  | snížená |  | 0 | 0 | 0 | 0 | 0 | 16 | K | 2 |  |  |  | ROZPOCET |  |  |  |  | 0 | 0 | 0 | 0 | 0 | 2 | 0 | 16 | -248250758
| PP |  | Montáž lišty obvodové lepené | [14 empty] | PP | 2
| Online PSC |  | https://podminky.urs.cz/item/CS_URS_2025_01/775413401 | [14 empty] | Online PSC | 2
| VV |  | "Délky převzaty z modelu projektanta | [14 empty] | VV | 2 | 1 | True | 0 | ROZPOCET
| VV |  | "2.NP | [14 empty] | VV | 2 | 1 | True | 0 | ROZPOCET
| VV |  | 16,74+17,25+19,67 |  | 53.66 | [12 empty] | VV | 2 | 2 | True | 0 | ROZPOCET
| VV |  | "odečet otvorů | [14 empty] | VV | 2 | 1 | True | 0 | ROZPOCET
| VV |  | -1*3 |  | -3 | [12 empty] | VV | 2 | 2 | True | 0 | ROZPOCET
| VV |  | Součet |  | 50.66 | [12 empty] | VV | 2 | 4 | True | 1 | ROZPOCET
331 | M | 61418113 | lišta podlahová dřevěná dub 7x43mm | m | 54.713 |  | 0 | CS ÚRS 2025 01 |  | snížená |  | 0 | 0.0002 | 0.010943 | 0 | 0 | 32 | M | 2 |  |  |  | ROZPOCET |  |  |  |  | 0 | 0 | 0 | 0 | 0 | 2 | 0 | 16 | 1113841832
| PP |  | lišta podlahová dřevěná dub 7x43mm | [14 empty] | PP | 2
| VV |  | 50,66*1,08 'Přepočtené koeficientem množství |  | 54.713 | [12 empty] | VV | 2 | 2 | False | 1 | ROZPOCET
96 | K | 775511411 | Podlahy z vlysů lepených tl do 22 mm š přes 40 do 50 mm dl přes 240 do 300 mm dub I | m2 | 59.51 |  | 0 | CS ÚRS 2025 01 |  | snížená |  | 0 | 0.01893 | 1.1265 | 0 | 0 | 16 | K | 2 |  |  |  | ROZPOCET |  |  |  |  | 0 | 0 | 0 | 0 | 0 | 2 | 0 | 16 | 525896628
| PP |  | Podlahy vlysové masivní lepené rybinový, řemenový, průpletový vzor s tmelením a broušením, bez povrchové úpravy a olištování z vlysů tl. do 22 mm šířky přes 40 do 50 mm, délky přes 240 do 300 mm dub, třída I | [14 empty] | PP | 2
| Online PSC |  | https://podminky.urs.cz/item/CS_URS_2025_01/775511411 | [14 empty] | Online PSC | 2
| VV |  | "Množství určené pomocí aplikace Výměry. | [14 empty] | VV | 2 | 1 | True | 0 | ROZPOCET
| VV |  | "24,170 "Podlaha Ložnice rodičů 2.05" | [14 empty] | VV | 2 | 1 | True | 0 | ROZPOCET
| VV |  | "18,490 "Podlaha Pokoj 2.04" | [14 empty] | VV | 2 | 1 | True | 0 | ROZPOCET
| VV |  | "16,850 "Podlaha Pokoj 2.03" | [14 empty] | VV | 2 | 1 | True | 0 | ROZPOCET
99 | K | 998775102 | Přesun hmot tonážní pro podlahy skládané v objektech v přes 6 do 12 m | t | 1.565 |  | 0 | CS ÚRS 2025 01 |  | snížená |  | 0 | 0 | 0 | 0 | 0 | 16 | K | 2 |  |  |  | ROZPOCET |  |  |  |  | 0 | 0 | 0 | 0 | 0 | 2 | 0 | 16 | -1998482771
| PP |  | Přesun hmot pro podlahy skládané stanovený z hmotnosti přesunovaného materiálu vodorovná dopravní vzdálenost do 50 m základní v objektech výšky přes 6 do 12 m | [14 empty] | PP | 2
| Online PSC |  | https://podminky.urs.cz/item/CS_URS_2025_01/998775102 | [14 empty] | Online PSC | 2
| D | 776 | Podlahy povlakové |  |  |  | 0 |  |  |  |  | 0 |  | 1.6621 |  | 0 | 2 | D | 1 |  |  |  | ROZPOCET | [10 empty] | 0
90 | K | 776141112 | Stěrka podlahová nivelační pro vyrovnání podkladu povlakových podlah pevnosti 20 MPa tl přes 3 do 5 mm | m2 | 98.22 |  | 0 | CS ÚRS 2025 01 |  | snížená |  | 0 | 0.00758 | 0.74451 | 0 | 0 | 16 | K | 2 |  |  |  | ROZPOCET |  |  |  |  | 0 | 0 | 0 | 0 | 0 | 2 | 0 | 16 | 220547907
| PP |  | Příprava podkladu povlakových podlah a stěn vyrovnání samonivelační stěrkou podlah min.pevnosti 20 MPa, tloušťky přes 3 do 5 mm | [14 empty] | PP | 2
| Online PSC |  | https://podminky.urs.cz/item/CS_URS_2025_01/776141112 | [14 empty] | Online PSC | 2
| VV |  | "Množství určené pomocí aplikace Výměry. | [14 empty] | VV | 2 | 1 | True | 0 | ROZPOCET
| VV |  | "7,720 "Schodiště" | [14 empty] | VV | 2 | 1 | True | 0 | ROZPOCET
| VV |  | "14,340 "Podlaha Šatna rodičů 2.06 " | [14 empty] | VV | 2 | 1 | True | 0 | ROZPOCET
| VV |  | "11,750 "Podlaha Chodba 2.02" | [14 empty] | VV | 2 | 1 | True | 0 | ROZPOCET
| VV |  | "51,830 "Podlaha Obývací pokoj + kuchyně s jídelnou 1.05+1.06" | [14 empty] | VV | 2 | 1 | True | 0 | ROZPOCET
| VV |  | "12,580 "Podlaha Pracovna 1.04" | [14 empty] | VV | 2 | 1 | True | 0 | ROZPOCET
166 | K | 776231111 | Lepení lamel a čtverců z vinylu standardním lepidlem | m2 | 98.22 |  | 0 | CS ÚRS 2025 01 |  | snížená |  | 0 | 0.0003 | 0.029466 | 0 | 0 | 16 | K | 2 |  |  |  | ROZPOCET |  |  |  |  | 0 | 0 | 0 | 0 | 0 | 2 | 0 | 16 | -919367398
| PP |  | Montáž podlahovin z vinylu lepením lamel nebo čtverců standardním lepidlem | [14 empty] | PP | 2
| Online PSC |  | https://podminky.urs.cz/item/CS_URS_2025_01/776231111 | [14 empty] | Online PSC | 2
| VV |  | "Množství určené pomocí aplikace Výměry. | [14 empty] | VV | 2 | 1 | True | 0 | ROZPOCET
| VV |  | "7,720 "Schodiště" | [14 empty] | VV | 2 | 1 | True | 0 | ROZPOCET
| VV |  | "14,340 "Podlaha Šatna rodičů 2.06 " | [14 empty] | VV | 2 | 1 | True | 0 | ROZPOCET
| VV |  | "11,750 "Podlaha Chodba 2.02" | [14 empty] | VV | 2 | 1 | True | 0 | ROZPOCET
| VV |  | "51,830 "Podlaha Obývací pokoj + kuchyně s jídelnou 1.05+1.06" | [14 empty] | VV | 2 | 1 | True | 0 | ROZPOCET
| VV |  | "12,580 "Podlaha Pracovna 1.04" | [14 empty] | VV | 2 | 1 | True | 0 | ROZPOCET
167 | M | 28411057 | dílec vinylový heterogenní samoležící úprava PUR třída zátěže 23/34/43, hořlavost Bfl S1, nášlapná vrstva 0,70mm tl 5,0mm | m2 | 108.042 |  | 0 | CS ÚRS 2025 01 |  | snížená |  | 0 | 0.008 | 0.86434 | 0 | 0 | 32 | M | 2 |  |  |  | ROZPOCET |  |  |  |  | 0 | 0 | 0 | 0 | 0 | 2 | 0 | 16 | 972686304
| PP |  | dílec vinylový heterogenní samoležící úprava PUR třída zátěže 23/34/43, hořlavost Bfl S1, nášlapná vrstva 0,70mm tl 5,0mm | [14 empty] | PP | 2
| VV |  | 98,22*1,1 'Přepočtené koeficientem množství |  | 108.042 | [12 empty] | VV | 2 | 2 | False | 1 | ROZPOCET
326 | K | 776421111 | Montáž obvodových lišt lepením | m | 144.24 |  | 0 | CS ÚRS 2025 01 |  | snížená |  | 0 | 1e-05 | 0.0014424 | 0 | 0 | 16 | K | 2 |  |  |  | ROZPOCET |  |  |  |  | 0 | 0 | 0 | 0 | 0 | 2 | 0 | 16 | -1605667794
| PP |  | Montáž lišt obvodových lepených | [14 empty] | PP | 2
| Online PSC |  | https://podminky.urs.cz/item/CS_URS_2025_01/776421111 | [14 empty] | Online PSC | 2
| VV |  | "Délky převzaty z modelu projektanta | [14 empty] | VV | 2 | 1 | True | 0 | ROZPOCET
| VV |  | "1.PP | [14 empty] | VV | 2 | 1 | True | 0 | ROZPOCET
| VV |  | 28,5 |  | 28.5 | [12 empty] | VV | 2 | 2 | True | 0 | ROZPOCET
| VV |  | "1.NP | [14 empty] | VV | 2 | 1 | True | 0 | ROZPOCET
| VV |  | 15,72+26,26+25,46+15,82 |  | 83.26 | [12 empty] | VV | 2 | 2 | True | 0 | ROZPOCET
| VV |  | "odečet pro otvory | [14 empty] | VV | 2 | 1 | True | 0 | ROZPOCET
| VV |  | -2,25 |  | -2.25 | [12 empty] | VV | 2 | 2 | True | 0 | ROZPOCET
| VV |  | -0,88 |  | -0.88 | [12 empty] | VV | 2 | 2 | True | 0 | ROZPOCET
| VV |  | "2.NP | [14 empty] | VV | 2 | 1 | True | 0 | ROZPOCET
| VV |  | 11,36+17,79+20,77 |  | 49.92 | [12 empty] | VV | 2 | 2 | True | 0 | ROZPOCET
| VV |  | "odečet pro otvory | [14 empty] | VV | 2 | 1 | True | 0 | ROZPOCET
| VV |  | -(1*4)-(0,9*9)-2,21 |  | -14.31 | [12 empty] | VV | 2 | 2 | True | 0 | ROZPOCET
| VV |  | Mezisoučet |  | 144.24 | [12 empty] | VV | 2 | 3 | True | 0 | ROZPOCET
| VV |  | Součet |  | 144.24 | [12 empty] | VV | 2 | 4 | True | 1 | ROZPOCET
327 | M | 19416005 | lišta ukončovací z eloxovaného hliníku 10mm | m | 147.125 |  | 0 | CS ÚRS 2025 01 |  | snížená |  | 0 | 0.00012 | 0.017655 | 0 | 0 | 32 | M | 2 |  |  |  | ROZPOCET |  |  |  |  | 0 | 0 | 0 | 0 | 0 | 2 | 0 | 16 | -1443987631
| PP |  | lišta ukončovací z eloxovaného hliníku 10mm | [14 empty] | PP | 2
| VV |  | 144,24*1,02 'Přepočtené koeficientem množství |  | 147.125 | [12 empty] | VV | 2 | 2 | False | 1 | ROZPOCET
332 | K | 776421211 | Montáž schodišťových samolepících lišt | m | 12.71 |  | 0 | CS ÚRS 2025 01 |  | snížená |  | 0 | 0 | 0 | 0 | 0 | 16 | K | 2 |  |  |  | ROZPOCET |  |  |  |  | 0 | 0 | 0 | 0 | 0 | 2 | 0 | 16 | -190909970
| PP |  | Montáž lišt schodišťových samolepících | [14 empty] | PP | 2
| Online PSC |  | https://podminky.urs.cz/item/CS_URS_2025_01/776421211 | [14 empty] | Online PSC | 2
| VV |  | 18*0,175+18*0,28+2,21+1,14+1,17 |  | 12.71 | [12 empty] | VV | 2 | 2 | True | 1 | ROZPOCET
333 | M | 19416016 | lišta schodová samolepící eloxovaný hliník 24,5x19mm | m | 13.346 |  | 0 | CS ÚRS 2025 01 |  | snížená |  | 0 | 0.00035 | 0.0046711 | 0 | 0 | 32 | M | 2 |  |  |  | ROZPOCET |  |  |  |  | 0 | 0 | 0 | 0 | 0 | 2 | 0 | 16 | -1995895165
| PP |  | lišta schodová samolepící eloxovaný hliník 24,5x19mm | [14 empty] | PP | 2
| VV |  | 12,71*1,05 'Přepočtené koeficientem množství |  | 13.346 | [12 empty] | VV | 2 | 2 | False | 1 | ROZPOCET
100 | K | 998776102 | Přesun hmot tonážní pro podlahy povlakové v objektech v přes 6 do 12 m | t | 1.662 |  | 0 | CS ÚRS 2025 01 |  | snížená |  | 0 | 0 | 0 | 0 | 0 | 16 | K | 2 |  |  |  | ROZPOCET |  |  |  |  | 0 | 0 | 0 | 0 | 0 | 2 | 0 | 16 | -1607609336
| PP |  | Přesun hmot pro podlahy povlakové stanovený z hmotnosti přesunovaného materiálu vodorovná dopravní vzdálenost do 50 m základní v objektech výšky přes 6 do 12 m | [14 empty] | PP | 2
| Online PSC |  | https://podminky.urs.cz/item/CS_URS_2025_01/998776102 | [14 empty] | Online PSC | 2
| D | 777 | Podlahy lité |  |  |  | 0 |  |  |  |  | 0 |  | 0.9646 |  | 0 | 2 | D | 1 |  |  |  | ROZPOCET | [10 empty] | 0
75 | K | 777111101 | Zametení podkladu před provedením lité podlahy | m2 | 55.937 |  | 0 | CS ÚRS 2025 01 |  | snížená |  | 0 | 0 | 0 | 0 | 0 | 16 | K | 2 |  |  |  | ROZPOCET |  |  |  |  | 0 | 0 | 0 | 0 | 0 | 2 | 0 | 16 | 1705075168
| PP |  | Příprava podkladu před provedením litých podlah zametení | [14 empty] | PP | 2
| Online PSC |  | https://podminky.urs.cz/item/CS_URS_2025_01/777111101 | [14 empty] | Online PSC | 2
| VV |  | P0001 |  | 55.937 | [12 empty] | VV | 2 | 2 | True | 1 | ROZPOCET
| FIG |  | Rozpad figury: P0001 | [15 empty] | 2
| FIG |  | "Podlaha garáž 1.PP - PD202 |  | 0 | [13 empty] | 2
| FIG |  | (1,2+0,25+7,25)*6,5 |  | 56.55 | [13 empty] | 2
| FIG |  | "odečet vnitřních nosných stěn |  | 0 | [13 empty] | 2
| FIG |  | -(0,25*1,35+0,25*1,1) |  | -0.613 | [13 empty] | 2
| FIG |  | Součet |  | 55.937 | [13 empty] | 2
76 | K | 777111111 | Vysátí podkladu před provedením lité podlahy | m2 | 55.937 |  | 0 | CS ÚRS 2025 01 |  | snížená |  | 0 | 0 | 0 | 0 | 0 | 16 | K | 2 |  |  |  | ROZPOCET |  |  |  |  | 0 | 0 | 0 | 0 | 0 | 2 | 0 | 16 | -722014464
| PP |  | Příprava podkladu před provedením litých podlah vysátí | [14 empty] | PP | 2
| Online PSC |  | https://podminky.urs.cz/item/CS_URS_2025_01/777111111 | [14 empty] | Online PSC | 2
| VV |  | P0001 |  | 55.937 | [12 empty] | VV | 2 | 2 | True | 1 | ROZPOCET
| FIG |  | Rozpad figury: P0001 | [15 empty] | 2
| FIG |  | "Podlaha garáž 1.PP - PD202 |  | 0 | [13 empty] | 2
| FIG |  | (1,2+0,25+7,25)*6,5 |  | 56.55 | [13 empty] | 2
| FIG |  | "odečet vnitřních nosných stěn |  | 0 | [13 empty] | 2
| FIG |  | -(0,25*1,35+0,25*1,1) |  | -0.613 | [13 empty] | 2
| FIG |  | Součet |  | 55.937 | [13 empty] | 2
262 | K | 777111121 | Ruční broušení podkladu před provedením lité podlahy | m | 25.52 |  | 0 | CS ÚRS 2025 01 |  | snížená |  | 0 | 2e-05 | 0.0005104 | 0 | 0 | 16 | K | 2 |  |  |  | ROZPOCET |  |  |  |  | 0 | 0 | 0 | 0 | 0 | 2 | 0 | 16 | -1463576422
| PP |  | Příprava podkladu před provedením litých podlah obroušení ruční ( v místě styku se stěnou, v rozích apod.) | [14 empty] | PP | 2
| Online PSC |  | https://podminky.urs.cz/item/CS_URS_2025_01/777111121 | [14 empty] | Online PSC | 2
| VV |  | "Obvod převzat z aplikace Výměry | [14 empty] | VV | 2 | 1 | True | 0 | ROZPOCET
| VV |  | 31,72-5-1,2 "odečet dveří a vrat z obvodu |  | 25.52 | [12 empty] | VV | 2 | 2 | True | 1 | ROZPOCET
83 | K | 777111123 | Strojní broušení podkladu před provedením lité podlahy | m2 | 55.937 |  | 0 | CS ÚRS 2025 01 |  | snížená |  | 0 | 4e-05 | 0.0022375 | 0 | 0 | 16 | K | 2 |  |  |  | ROZPOCET |  |  |  |  | 0 | 0 | 0 | 0 | 0 | 2 | 0 | 16 | 1224778813
| PP |  | Příprava podkladu před provedením litých podlah obroušení strojní | [14 empty] | PP | 2
| Online PSC |  | https://podminky.urs.cz/item/CS_URS_2025_01/777111123 | [14 empty] | Online PSC | 2
| VV |  | P0001 |  | 55.937 | [12 empty] | VV | 2 | 2 | True | 1 | ROZPOCET
| FIG |  | Rozpad figury: P0001 | [15 empty] | 2
| FIG |  | "Podlaha garáž 1.PP - PD202 |  | 0 | [13 empty] | 2
| FIG |  | (1,2+0,25+7,25)*6,5 |  | 56.55 | [13 empty] | 2
| FIG |  | "odečet vnitřních nosných stěn |  | 0 | [13 empty] | 2
| FIG |  | -(0,25*1,35+0,25*1,1) |  | -0.613 | [13 empty] | 2
| FIG |  | Součet |  | 55.937 | [13 empty] | 2
263 | K | 777121115 | Vyrovnání podkladu podlah stěrkou plněnou pískem pl přes 1,0 m2 tl přes 3 do 5 mm | m2 | 49.93 |  | 0 | CS ÚRS 2025 01 |  | snížená |  | 0 | 0.009 | 0.44937 | 0 | 0 | 16 | K | 2 |  |  |  | ROZPOCET |  |  |  |  | 0 | 0 | 0 | 0 | 0 | 2 | 0 | 16 | 94566662
| PP |  | Vyrovnání podkladu epoxidovou stěrkou plněnou pískem, tloušťky přes 3 do 5 mm, plochy přes 1,0 m2 | [14 empty] | PP | 2
| Online PSC |  | https://podminky.urs.cz/item/CS_URS_2025_01/777121115 | [14 empty] | Online PSC | 2
| VV |  | "Garáž | [14 empty] | VV | 2 | 1 | True | 0 | ROZPOCET
| VV |  | "plocha převzatá z aplikace Výměry | [14 empty] | VV | 2 | 1 | True | 0 | ROZPOCET
| VV |  | 49,93 |  | 49.93 | [12 empty] | VV | 2 | 2 | True | 1 | ROZPOCET
264 | K | 777121125 | Příplatek k ceně vyrovnání podlahy přes 1,0 m2 stěrkou plněnou pískem ZKD 1 mm přes 5 mm | m2 | 249.65 |  | 0 | CS ÚRS 2025 01 |  | snížená |  | 0 | 0.0018 | 0.44937 | 0 | 0 | 16 | K | 2 |  |  |  | ROZPOCET |  |  |  |  | 0 | 0 | 0 | 0 | 0 | 2 | 0 | 16 | 1024526750
| PP |  | Vyrovnání podkladu epoxidovou stěrkou plněnou pískem, tloušťky Příplatek k ceně za každý další 1 mm vyrovnání tloušťky přes 5 mm, plochy přes 1,0m2 | [14 empty] | PP | 2
| Online PSC |  | https://podminky.urs.cz/item/CS_URS_2025_01/777121125 | [14 empty] | Online PSC | 2
| VV |  | 49,930*5 |  | 249.65 | [12 empty] | VV | 2 | 2 | True | 1 | ROZPOCET
78 | K | 777131101 | Penetrační epoxidový nátěr podlahy na suchý a vyzrálý podklad | m2 | 105.18 |  | 0 | CS ÚRS 2025 01 |  | snížená |  | 0 | 0.0003 | 0.031554 | 0 | 0 | 16 | K | 2 |  |  |  | ROZPOCET |  |  |  |  | 0 | 0 | 0 | 0 | 0 | 2 | 0 | 16 | -14924620
| PP |  | Penetrační nátěr podlahy epoxidový na podklad suchý a vyzrálý | [14 empty] | PP | 2
| Online PSC |  | https://podminky.urs.cz/item/CS_URS_2025_01/777131101 | [14 empty] | Online PSC | 2
| VV |  | "Plocha podlahy garáže a sklepa převzaté z aplikace Výměry | [14 empty] | VV | 2 | 1 | True | 0 | ROZPOCET
| VV |  | 55,25 "sklep |  | 55.25 | [12 empty] | VV | 2 | 2 | True | 0 | ROZPOCET
| VV |  | 49,93 "gařáž |  | 49.93 | [12 empty] | VV | 2 | 2 | True | 0 | ROZPOCET
| VV |  | Součet |  | 105.18 | [12 empty] | VV | 2 | 4 | True | 1 | ROZPOCET
269 | K | 777611101.SKA.001 | Krycí epoxidový nátěr Sikafloor Garage podlahy | m2 | 105.18 |  | 0 |  |  | snížená |  | 0 | 0.0003 | 0.031554 | 0 | 0 | 16 | K | 2 |  |  |  | ROZPOCET |  |  |  |  | 0 | 0 | 0 | 0 | 0 | 2 | 0 | 16 | 183205736
| PP |  | Krycí epoxidový nátěr Sikafloor Garage podlahy | [14 empty] | PP | 2
| VV |  | "Plocha podlahy garáže a sklepa převzaté z aplikace Výměry | [14 empty] | VV | 2 | 1 | True | 0 | ROZPOCET
| VV |  | 55,25 "sklep |  | 55.25 | [12 empty] | VV | 2 | 2 | True | 0 | ROZPOCET
| VV |  | 49,93 "gařáž |  | 49.93 | [12 empty] | VV | 2 | 2 | True | 0 | ROZPOCET
| VV |  | Součet |  | 105.18 | [12 empty] | VV | 2 | 4 | True | 1 | ROZPOCET
82 | K | 998777102 | Přesun hmot tonážní pro podlahy lité v objektech v přes 6 do 12 m | t | 0.965 |  | 0 | CS ÚRS 2025 01 |  | snížená |  | 0 | 0 | 0 | 0 | 0 | 16 | K | 2 |  |  |  | ROZPOCET |  |  |  |  | 0 | 0 | 0 | 0 | 0 | 2 | 0 | 16 | -317392057
| PP |  | Přesun hmot pro podlahy lité stanovený z hmotnosti přesunovaného materiálu vodorovná dopravní vzdálenost do 50 m základní v objektech výšky přes 6 do 12 m | [14 empty] | PP | 2
| Online PSC |  | https://podminky.urs.cz/item/CS_URS_2025_01/998777102 | [14 empty] | Online PSC | 2
| D | 781 | Dokončovací práce - obklady |  |  |  | 0 |  |  |  |  | 0 |  | 1.9578 |  | 0 | 2 | D | 1 |  |  |  | ROZPOCET | [10 empty] | 0
357 | K | 781121011 | Nátěr penetrační na stěnu | m2 | 73.688 |  | 0 | CS ÚRS 2025 01 |  | snížená |  | 0 | 0.0003 | 0.022106 | 0 | 0 | 16 | K | 2 |  |  |  | ROZPOCET |  |  |  |  | 0 | 0 | 0 | 0 | 0 | 2 | 0 | 16 | -1179934571
| PP |  | Příprava podkladu před provedením obkladu nátěr penetrační na stěnu | [14 empty] | PP | 2
| Online PSC |  | https://podminky.urs.cz/item/CS_URS_2025_01/781121011 | [14 empty] | Online PSC | 2
| VV |  | "1.NP - rodinný dům | [14 empty] | VV | 2 | 1 | True | 0 | ROZPOCET
| VV |  | 2,78*0,94 |  | 2.613 | [12 empty] | VV | 2 | 2 | True | 0 | ROZPOCET
| VV |  | (2,2+(2,45-0,15-0,2)+1+0,25+(0,15+0,07+0,9+0,08)+1,7)*2,55 |  | 21.548 | [12 empty] | VV | 2 | 2 | True | 0 | ROZPOCET
| VV |  | -(0,9*2,25) "odečet dveří |  | -2.025 | [12 empty] | VV | 2 | 2 | True | 0 | ROZPOCET
| VV |  | -(1*0,75) "odečet okna |  | -0.75 | [12 empty] | VV | 2 | 2 | True | 0 | ROZPOCET
| VV |  | (0,25+0,5)*2*0,15 "připočítání niky |  | 0.225 | [12 empty] | VV | 2 | 2 | True | 0 | ROZPOCET
| VV |  | "2.NP - rodinný dům | [14 empty] | VV | 2 | 1 | True | 0 | ROZPOCET
| VV |  | (1,5+1,05)*2*2,65 |  | 13.515 | [12 empty] | VV | 2 | 2 | True | 0 | ROZPOCET
| VV |  | 0,02*2*(2,65-1,5) |  | 0.046 | [12 empty] | VV | 2 | 2 | True | 0 | ROZPOCET
| VV |  | 0,2*1,05 |  | 0.21 | [12 empty] | VV | 2 | 2 | True | 0 | ROZPOCET
| VV |  | (2,25+0,5+0,1+0,5+1,2+1,325+1,2+0,1+0,15*2+1,1+1,07+0,805+0,75+1+0,4+0,25+1,2)*2,65 |  | 37.233 | [12 empty] | VV | 2 | 2 | True | 0 | ROZPOCET
| VV |  | 0,15*(2,65-1,5) |  | 0.173 | [12 empty] | VV | 2 | 2 | True | 0 | ROZPOCET
| VV |  | (1+0,5)*2*0,15 "nika ve sprchovém kout |  | 0.45 | [12 empty] | VV | 2 | 2 | True | 0 | ROZPOCET
| VV |  | (1+0,5)*2*0,15"nika u vany |  | 0.45 | [12 empty] | VV | 2 | 2 | True | 0 | ROZPOCET
| VV |  | Součet |  | 73.688 | [12 empty] | VV | 2 | 4 | True | 1 | ROZPOCET
386 | K | 781131112 | Izolace pod obklad nátěrem nebo stěrkou ve dvou vrstvách | m2 | 73.089 |  | 0 | CS ÚRS 2025 01 |  | snížená |  | 0 | 0.0015 | 0.10963 | 0 | 0 | 16 | K | 2 |  |  |  | ROZPOCET |  |  |  |  | 0 | 0 | 0 | 0 | 0 | 2 | 0 | 16 | 1810464966
| PP |  | Izolace stěny pod obklad izolace nátěrem nebo stěrkou ve dvou vrstvách | [14 empty] | PP | 2
| Online PSC |  | https://podminky.urs.cz/item/CS_URS_2025_01/781131112 | [14 empty] | Online PSC | 2
| VV |  | "1.NP - rodinný dům | [14 empty] | VV | 2 | 1 | True | 0 | ROZPOCET
| VV |  | 8,24*2,55 |  | 21.012 | [12 empty] | VV | 2 | 2 | True | 0 | ROZPOCET
| VV |  | "2.NP - rodinný dům | [14 empty] | VV | 2 | 1 | True | 0 | ROZPOCET
| VV |  | (1,5+1,05)*2*2,65 |  | 13.515 | [12 empty] | VV | 2 | 2 | True | 0 | ROZPOCET
| VV |  | 0,02*2*(2,65-1,5) |  | 0.046 | [12 empty] | VV | 2 | 2 | True | 0 | ROZPOCET
| VV |  | 0,2*1,05 |  | 0.21 | [12 empty] | VV | 2 | 2 | True | 0 | ROZPOCET
| VV |  | (2,25+0,5+0,1+0,5+1,2+1,325+1,2+0,1+0,15*2+1,1+1,07+0,805+0,75+1+0,4+0,25+1,2)*2,65 |  | 37.233 | [12 empty] | VV | 2 | 2 | True | 0 | ROZPOCET
| VV |  | 0,15*(2,65-1,5) |  | 0.173 | [12 empty] | VV | 2 | 2 | True | 0 | ROZPOCET
| VV |  | (1+0,5)*2*0,15 "nika ve sprchovém kout |  | 0.45 | [12 empty] | VV | 2 | 2 | True | 0 | ROZPOCET
| VV |  | (1+0,5)*2*0,15"nika u vany |  | 0.45 | [12 empty] | VV | 2 | 2 | True | 0 | ROZPOCET
| VV |  | Součet |  | 73.089 | [12 empty] | VV | 2 | 4 | True | 1 | ROZPOCET
358 | K | 781472217 | Montáž obkladů keramických hladkých lepených cementovým flexibilním lepidlem přes 12 do 19 ks/m2 | m2 | 73.688 |  | 0 | CS ÚRS 2025 01 |  | snížená |  | 0 | 0.0053 | 0.39055 | 0 | 0 | 16 | K | 2 |  |  |  | ROZPOCET |  |  |  |  | 0 | 0 | 0 | 0 | 0 | 2 | 0 | 16 | -624447520
| PP |  | Montáž keramických obkladů stěn lepených cementovým flexibilním lepidlem hladkých přes 12 do 19 ks/m2 | [14 empty] | PP | 2
| Online PSC |  | https://podminky.urs.cz/item/CS_URS_2025_01/781472217 | [14 empty] | Online PSC | 2
| VV |  | 73,688 |  | 73.688 | [12 empty] | VV | 2 | 2 | True | 1 | ROZPOCET
359 | M | 59761701 | obklad keramický nemrazuvzdorný povrch hladký/lesklý tl do 10mm přes 12 do 19ks/m2 | m2 | 81.057 |  | 0 | CS ÚRS 2025 01 |  | snížená |  | 0 | 0.01771 | 1.4355 | 0 | 0 | 32 | M | 2 |  |  |  | ROZPOCET |  |  |  |  | 0 | 0 | 0 | 0 | 0 | 2 | 0 | 16 | 610388926
| PP |  | obklad keramický nemrazuvzdorný povrch hladký/lesklý tl do 10mm přes 12 do 19ks/m2 | [14 empty] | PP | 2
| VV |  | 73,688*1,1 'Přepočtené koeficientem množství |  | 81.057 | [12 empty] | VV | 2 | 2 | False | 1 | ROZPOCET
| D | 782 | Dokončovací práce - obklady z kamene |  |  |  | 0 |  |  |  |  | 0 |  | 0.48079 |  | 0 | 2 | D | 1 |  |  |  | ROZPOCET | [10 empty] | 0
360 | K | 782131111 | Montáž obkladu stěn z pravoúhlých desek z tvrdého kamene do malty tl do 25 mm | m2 | 3.608 |  | 0 | CS ÚRS 2025 01 |  | snížená |  | 0 | 0.033 | 0.11906 | 0 | 0 | 16 | K | 2 |  |  |  | ROZPOCET |  |  |  |  | 0 | 0 | 0 | 0 | 0 | 2 | 0 | 16 | -1645144114
| PP |  | Montáž obkladů stěn z tvrdých kamenů kladených do malty z nejvýše dvou rozdílných druhů pravoúhlých desek ve skladbě se pravidelně opakujících tl. do 25 mm | [14 empty] | PP | 2
| Online PSC |  | https://podminky.urs.cz/item/CS_URS_2025_01/782131111 | [14 empty] | Online PSC | 2
| VV |  | "Ostění okna 1.NP - ON03 | [14 empty] | VV | 2 | 1 | True | 0 | ROZPOCET
| VV |  | 0,275*((2,25-0,035)*(2+1,75-0,035)) |  | 2.263 | [12 empty] | VV | 2 | 2 | True | 0 | ROZPOCET
| VV |  | "Ostění okna 2.NP - ON09 | [14 empty] | VV | 2 | 1 | True | 0 | ROZPOCET
| VV |  | 0,315*((2,5-0,035*2)+(1,875-0,035)) |  | 1.345 | [12 empty] | VV | 2 | 2 | True | 0 | ROZPOCET
| VV |  | Součet |  | 3.608 | [12 empty] | VV | 2 | 4 | True | 1 | ROZPOCET
361 | M | 58382710 | deska obkladová leštěná žula liberecká tl 20mm | m2 | 3.788 |  | 0 | CS ÚRS 2025 01 |  | snížená |  | 0 | 0.054 | 0.20455 | 0 | 0 | 32 | M | 2 |  |  |  | ROZPOCET |  |  |  |  | 0 | 0 | 0 | 0 | 0 | 2 | 0 | 16 | -598404446
| PP |  | deska obkladová leštěná žula liberecká tl 20mm | [14 empty] | PP | 2
| VV |  | 3,608*1,05 'Přepočtené koeficientem množství |  | 3.788 | [12 empty] | VV | 2 | 2 | False | 1 | ROZPOCET
324 | K | 782631111 | Montáž obkladu parapetů z pravoúhlých desek z tvrdého kamene do malty tl do 25 mm | m2 | 1.609 |  | 0 | CS ÚRS 2025 01 |  | snížená |  | 0 | 0.041 | 0.065969 | 0 | 0 | 16 | K | 2 |  |  |  | ROZPOCET |  |  |  |  | 0 | 0 | 0 | 0 | 0 | 2 | 0 | 16 | 132066279
| PP |  | Montáž obkladů parapetů z tvrdých kamenů kladených do malty z nejvýše dvou rozdílných druhů pravoúhlých desek ve skladbě se pravidelně opakujících tl. do 25 mm | [14 empty] | PP | 2
| Online PSC |  | https://podminky.urs.cz/item/CS_URS_2025_01/782631111 | [14 empty] | Online PSC | 2
| VV |  | "Výkazy převztaé z modelu projektanta | [14 empty] | VV | 2 | 1 | True | 0 | ROZPOCET
| VV |  | 2,42*0,311+2,42*0,354 |  | 1.609 | [12 empty] | VV | 2 | 2 | True | 1 | ROZPOCET
325 | M | 58387030 | obklad parapetů leštěná žula tl 20mm | m2 | 1.689 |  | 0 | CS ÚRS 2025 01 |  | snížená |  | 0 | 0.054 | 0.091206 | 0 | 0 | 32 | M | 2 |  |  |  | ROZPOCET |  |  |  |  | 0 | 0 | 0 | 0 | 0 | 2 | 0 | 16 | -1051868177
| PP |  | obklad parapetů leštěná žula tl 20mm | [14 empty] | PP | 2
| VV |  | 1,609*1,05 'Přepočtené koeficientem množství |  | 1.689 | [12 empty] | VV | 2 | 2 | False | 1 | ROZPOCET
| D | 784 | Dokončovací práce - malby a tapety |  |  |  | 0 |  |  |  |  | 0 |  | 0.2792 |  | 0 | 2 | D | 1 |  |  |  | ROZPOCET | [10 empty] | 0
316 | K | 784185001 | Provedení jednonásobné penetrace podkladu v místnostech v do 3,80 m | m2 | 827.25 |  | 0 | CS ÚRS 2025 01 |  | snížená |  | 0 | 0 | 0 | 0 | 0 | 16 | K | 2 |  |  |  | ROZPOCET |  |  |  |  | 0 | 0 | 0 | 0 | 0 | 2 | 0 | 16 | 1741732799
| PP |  | Provedení penetrace podkladu jednonásobné v místnostech výšky do 3,80 m | [14 empty] | PP | 2
| Online PSC |  | https://podminky.urs.cz/item/CS_URS_2025_01/784185001 | [14 empty] | Online PSC | 2
| VV |  | 827,25 |  | 827.25 | [12 empty] | VV | 2 | 2 | True | 1 | ROZPOCET
366 | K | 784211011 | Jednonásobné bílé malby ze směsí za mokra velmi dobře oděruvzdorných v místnostech v do 3,80 m | m2 | 218.29 |  | 0 | CS ÚRS 2025 01 |  | snížená |  | 0 | 0.00015 | 0.032743 | 0 | 0 | 16 | K | 2 |  |  |  | ROZPOCET |  |  |  |  | 0 | 0 | 0 | 0 | 0 | 2 | 0 | 16 | -227249584
| PP |  | Malby z malířských směsí oděruvzdorných za mokra jednonásobné, bílé za mokra oděruvzdorné velmi dobře v místnostech výšky do 3,80 m | [14 empty] | PP | 2
| Online PSC |  | https://podminky.urs.cz/item/CS_URS_2025_01/784211011 | [14 empty] | Online PSC | 2
| VV |  | 218,29 |  | 218.29 | [12 empty] | VV | 2 | 2 | True | 1 | ROZPOCET
380 | K | 784211107 | Dvojnásobné bílé malby ze směsí za mokra výborně oděruvzdorných na schodišti v do 3,80 m | m2 | 36.86 |  | 0 | CS ÚRS 2025 01 |  | snížená |  | 0 | 0.00029 | 0.010689 | 0 | 0 | 16 | K | 2 |  |  |  | ROZPOCET |  |  |  |  | 0 | 0 | 0 | 0 | 0 | 2 | 0 | 16 | -532855883
| PP |  | Malby z malířských směsí oděruvzdorných za mokra dvojnásobné, bílé za mokra oděruvzdorné výborně na schodišti o výšce podlaží do 3,80 m | [14 empty] | PP | 2
| Online PSC |  | https://podminky.urs.cz/item/CS_URS_2025_01/784211107 | [14 empty] | Online PSC | 2
| VV |  | "výměry převzaty z modelu projektanta | [14 empty] | VV | 2 | 1 | True | 0 | ROZPOCET
| VV |  | 11,59+0,66+15,42+5,31+3,88 |  | 36.86 | [12 empty] | VV | 2 | 2 | True | 1 | ROZPOCET
318 | K | 784215101 | Provedení dvojnásobné malby ze směsí za mokra oděruvzdorných v místnostech v do 3,80 m | m2 | 827.25 |  | 0 | CS ÚRS 2025 01 |  | snížená |  | 0 | 0 | 0 | 0 | 0 | 16 | K | 2 |  |  |  | ROZPOCET |  |  |  |  | 0 | 0 | 0 | 0 | 0 | 2 | 0 | 16 | 574914141
| PP |  | Provedení malby ze standardních hmot dvojnásobné za mokra oděruvzdorné v místnostech výšky do 3,80 m | [14 empty] | PP | 2
| Online PSC |  | https://podminky.urs.cz/item/CS_URS_2025_01/784215101 | [14 empty] | Online PSC | 2
| VV |  | 827,25 |  | 827.25 | [12 empty] | VV | 2 | 2 | True | 1 | ROZPOCET
319 | M | 58124012 | hmota malířská za mokra výborně oděruvzdorná bílá | litr | 157.178 |  | 0 | CS ÚRS 2025 01 |  | snížená |  | 0 | 0.0015 | 0.23577 | 0 | 0 | 32 | M | 2 |  |  |  | ROZPOCET |  |  |  |  | 0 | 0 | 0 | 0 | 0 | 2 | 0 | 16 | 376165757
| PP |  | hmota malířská za mokra výborně oděruvzdorná bílá | [14 empty] | PP | 2
| VV |  | 827,25*0,19 'Přepočtené koeficientem množství |  | 157.178 | [12 empty] | VV | 2 | 2 | False | 1 | ROZPOCET
| D | 786 | Dokončovací práce - čalounické úpravy |  |  |  | 0 |  |  |  |  | 0 |  | 0.021 |  | 0 | 2 | D | 1 |  |  |  | ROZPOCET | [10 empty] | 0
286 | K | 786623011 | Montáž venkovní žaluzie do okenního nebo dveřního otvoru na rám nebo do žaluziové schránky ovládané motorem pl do 4 m2 | kus | 5 |  | 0 | CS ÚRS 2025 01 |  | snížená |  | 0 | 0 | 0 | 0 | 0 | 16 | K | 2 |  |  |  | ROZPOCET |  |  |  |  | 0 | 0 | 0 | 0 | 0 | 2 | 0 | 16 | 1704323913
| PP |  | Montáž venkovních žaluzií do okenního nebo dveřního otvoru ovládaných motorem, upevněných na rám nebo do žaluziově schránky, plochy do 4 m2 | [14 empty] | PP | 2
| Online PSC |  | https://podminky.urs.cz/item/CS_URS_2025_01/786623011 | [14 empty] | Online PSC | 2
| VV |  | "Rodinný dům | [14 empty] | VV | 2 | 1 | True | 0 | ROZPOCET
| VV |  | "1.NP | [14 empty] | VV | 2 | 1 | True | 0 | ROZPOCET
| VV |  | 1+1 "ON02 |  | 2 | [12 empty] | VV | 2 | 2 | True | 0 | ROZPOCET
| VV |  | "2.NP | [14 empty] | VV | 2 | 1 | True | 0 | ROZPOCET
| VV |  | 1 "ON11 |  | 1 | [12 empty] | VV | 2 | 2 | True | 0 | ROZPOCET
| VV |  | 1 "ON10a |  | 1 | [12 empty] | VV | 2 | 2 | True | 0 | ROZPOCET
| VV |  | 1 "ON12 |  | 1 | [12 empty] | VV | 2 | 2 | True | 0 | ROZPOCET
| VV |  | Součet |  | 5 | [12 empty] | VV | 2 | 4 | True | 1 | ROZPOCET
287 | M | 55342529 | žaluzie Z-90 ovládaná základním motorem včetně příslušenství plochy do 4,0m2 | m2 | 5 |  | 0 | CS ÚRS 2025 01 |  | snížená |  | 0 | 0.001 | 0.005 | 0 | 0 | 32 | M | 2 |  |  |  | ROZPOCET |  |  |  |  | 0 | 0 | 0 | 0 | 0 | 2 | 0 | 16 | -69049407
| PP |  | žaluzie Z-90 ovládaná základním motorem včetně příslušenství plochy do 4,0m2 | [14 empty] | PP | 2
288 | K | 786623013 | Montáž venkovní žaluzie do okenního nebo dveřního otvoru na rám nebo do žaluziové schránky ovládané motorem pl přes 4 do 6 m2 | kus | 5 |  | 0 | CS ÚRS 2025 01 |  | snížená |  | 0 | 0 | 0 | 0 | 0 | 16 | K | 2 |  |  |  | ROZPOCET |  |  |  |  | 0 | 0 | 0 | 0 | 0 | 2 | 0 | 16 | -1627029576
| PP |  | Montáž venkovních žaluzií do okenního nebo dveřního otvoru ovládaných motorem, upevněných na rám nebo do žaluziově schránky, plochy přes 4 do 6 m2 | [14 empty] | PP | 2
| Online PSC |  | https://podminky.urs.cz/item/CS_URS_2025_01/786623013 | [14 empty] | Online PSC | 2
| VV |  | "Rodinný dům | [14 empty] | VV | 2 | 1 | True | 0 | ROZPOCET
| VV |  | "1.NP | [14 empty] | VV | 2 | 1 | True | 0 | ROZPOCET
| VV |  | 1 "ON03 |  | 1 | [12 empty] | VV | 2 | 2 | True | 0 | ROZPOCET
| VV |  | "2.NP | [14 empty] | VV | 2 | 1 | True | 0 | ROZPOCET
| VV |  | 1 "ON10b |  | 1 | [12 empty] | VV | 2 | 2 | True | 0 | ROZPOCET
| VV |  | 2 "ON08 |  | 2 | [12 empty] | VV | 2 | 2 | True | 0 | ROZPOCET
| VV |  | 1 "ON09 |  | 1 | [12 empty] | VV | 2 | 2 | True | 0 | ROZPOCET
| VV |  | Součet |  | 5 | [12 empty] | VV | 2 | 4 | True | 1 | ROZPOCET
289 | M | 55342531 | žaluzie Z-90 ovládaná základním motorem včetně příslušenství plochy do 6,0m2 | m2 | 5 |  | 0 | CS ÚRS 2025 01 |  | snížená |  | 0 | 0.001 | 0.005 | 0 | 0 | 32 | M | 2 |  |  |  | ROZPOCET |  |  |  |  | 0 | 0 | 0 | 0 | 0 | 2 | 0 | 16 | -1948606198
| PP |  | žaluzie Z-90 ovládaná základním motorem včetně příslušenství plochy do 6,0m2 | [14 empty] | PP | 2
290 | K | 786623017 | Montáž venkovní žaluzie do okenního nebo dveřního otvoru na rám nebo do žaluziové schránky ovládané motorem pl přes 8 m2 | kus | 1 |  | 0 | CS ÚRS 2025 01 |  | snížená |  | 0 | 0 | 0 | 0 | 0 | 16 | K | 2 |  |  |  | ROZPOCET |  |  |  |  | 0 | 0 | 0 | 0 | 0 | 2 | 0 | 16 | 20231855
| PP |  | Montáž venkovních žaluzií do okenního nebo dveřního otvoru ovládaných motorem, upevněných na rám nebo do žaluziově schránky, plochy přes 8 m2 | [14 empty] | PP | 2
| Online PSC |  | https://podminky.urs.cz/item/CS_URS_2025_01/786623017 | [14 empty] | Online PSC | 2
| VV |  | "Rodinný dům | [14 empty] | VV | 2 | 1 | True | 0 | ROZPOCET
| VV |  | "1.NP | [14 empty] | VV | 2 | 1 | True | 0 | ROZPOCET
| VV |  | 1 "ON02 |  | 1 | [12 empty] | VV | 2 | 2 | True | 1 | ROZPOCET
291 | M | 55342534 | žaluzie Z-90 ovládaná základním motorem včetně příslušenství plochy do 12,0m2 | m2 | 1 |  | 0 | CS ÚRS 2025 01 |  | snížená |  | 0 | 0.001 | 0.001 | 0 | 0 | 32 | M | 2 |  |  |  | ROZPOCET |  |  |  |  | 0 | 0 | 0 | 0 | 0 | 2 | 0 | 16 | -139959501
| PP |  | žaluzie Z-90 ovládaná základním motorem včetně příslušenství plochy do 12,0m2 | [14 empty] | PP | 2
292 | K | 786623039 | Montáž žaluziové schránky venkovní žaluzie osazené do okenního nebo dveřního otvoru dl do 1300 mm | kus | 2 |  | 0 | CS ÚRS 2025 01 |  | snížená |  | 0 | 0 | 0 | 0 | 0 | 16 | K | 2 |  |  |  | ROZPOCET |  |  |  |  | 0 | 0 | 0 | 0 | 0 | 2 | 0 | 16 | 552356899
| PP |  | Montáž venkovních žaluzií do okenního nebo dveřního otvoru žaluziové schránky, délky do 1300 mm | [14 empty] | PP | 2
| Online PSC |  | https://podminky.urs.cz/item/CS_URS_2025_01/786623039 | [14 empty] | Online PSC | 2
| VV |  | "Rodiný dům | [14 empty] | VV | 2 | 1 | True | 0 | ROZPOCET
| VV |  | "2.NP | [14 empty] | VV | 2 | 1 | True | 0 | ROZPOCET
| VV |  | 2 "ON12+ON11 |  | 2 | [12 empty] | VV | 2 | 2 | True | 1 | ROZPOCET
293 | M | 28376715 | kryt podomítkový PUR s izolací XPS 30 mm včetně kotvení pro žaluzii plochy do 2,0m2 š do 1,0m | kus | 2 |  | 0 | CS ÚRS 2025 01 |  | snížená |  | 0 | 0.001 | 0.002 | 0 | 0 | 32 | M | 2 |  |  |  | ROZPOCET |  |  |  |  | 0 | 0 | 0 | 0 | 0 | 2 | 0 | 16 | -1501741043
| PP |  | kryt podomítkový PUR s izolací XPS 30 mm včetně kotvení pro žaluzii plochy do 2,0m2 š do 1,0m | [14 empty] | PP | 2
294 | K | 786623041 | Montáž žaluziové schránky venkovní žaluzie osazené do okenního nebo dveřního otvoru dl přes 1300 do 2400 mm | kus | 3 |  | 0 | CS ÚRS 2025 01 |  | snížená |  | 0 | 0 | 0 | 0 | 0 | 16 | K | 2 |  |  |  | ROZPOCET |  |  |  |  | 0 | 0 | 0 | 0 | 0 | 2 | 0 | 16 | 1223657856
| PP |  | Montáž venkovních žaluzií do okenního nebo dveřního otvoru žaluziové schránky, délky přes 1300 do 2400 mm | [14 empty] | PP | 2
| Online PSC |  | https://podminky.urs.cz/item/CS_URS_2025_01/786623041 | [14 empty] | Online PSC | 2
| VV |  | "Rodinný dům | [14 empty] | VV | 2 | 1 | True | 0 | ROZPOCET
| VV |  | "1.NP | [14 empty] | VV | 2 | 1 | True | 0 | ROZPOCET
| VV |  | 2 "ON02 |  | 2 | [12 empty] | VV | 2 | 2 | True | 0 | ROZPOCET
| VV |  | 1 "ON10a |  | 1 | [12 empty] | VV | 2 | 2 | True | 0 | ROZPOCET
| VV |  | Součet |  | 3 | [12 empty] | VV | 2 | 4 | True | 1 | ROZPOCET
295 | M | 28376719 | kryt podomítkový PUR s izolací XPS 30 mm včetně kotvení pro žaluzii plochy do 3,0m2 š do 2,0m | kus | 1 |  | 0 | CS ÚRS 2025 01 |  | snížená |  | 0 | 0.001 | 0.001 | 0 | 0 | 32 | M | 2 |  |  |  | ROZPOCET |  |  |  |  | 0 | 0 | 0 | 0 | 0 | 2 | 0 | 16 | -196937118
| PP |  | kryt podomítkový PUR s izolací XPS 30 mm včetně kotvení pro žaluzii plochy do 3,0m2 š do 2,0m | [14 empty] | PP | 2
| VV |  | 3*0,33333 'Přepočtené koeficientem množství |  | 1 | [12 empty] | VV | 2 | 2 | False | 1 | ROZPOCET
296 | M | 28376731 | kryt podomítkový PUR s izolací XPS 30 mm včetně kotvení pro žaluzii plochy do 6,0m2 š do 2,0m | kus | 2 |  | 0 | CS ÚRS 2025 01 |  | snížená |  | 0 | 0.001 | 0.002 | 0 | 0 | 32 | M | 2 |  |  |  | ROZPOCET |  |  |  |  | 0 | 0 | 0 | 0 | 0 | 2 | 0 | 16 | -1447447142
| PP |  | kryt podomítkový PUR s izolací XPS 30 mm včetně kotvení pro žaluzii plochy do 6,0m2 š do 2,0m | [14 empty] | PP | 2
| VV |  | 3*0,66666 'Přepočtené koeficientem množství |  | 2 | [12 empty] | VV | 2 | 2 | False | 1 | ROZPOCET
297 | K | 786623043 | Montáž žaluziové schránky venkovní žaluzie osazené do okenního nebo dveřního otvoru dl přes 2400 do 4000 mm | kus | 5 |  | 0 | CS ÚRS 2025 01 |  | snížená |  | 0 | 0 | 0 | 0 | 0 | 16 | K | 2 |  |  |  | ROZPOCET |  |  |  |  | 0 | 0 | 0 | 0 | 0 | 2 | 0 | 16 | -1989754340
| PP |  | Montáž venkovních žaluzií do okenního nebo dveřního otvoru žaluziové schránky, délky přes 2400 do 4000 mm | [14 empty] | PP | 2
| Online PSC |  | https://podminky.urs.cz/item/CS_URS_2025_01/786623043 | [14 empty] | Online PSC | 2
| VV |  | "Rodinný dům | [14 empty] | VV | 2 | 1 | True | 0 | ROZPOCET
| VV |  | "1.NP | [14 empty] | VV | 2 | 1 | True | 0 | ROZPOCET
| VV |  | 1 "ON03 |  | 1 | [12 empty] | VV | 2 | 2 | True | 0 | ROZPOCET
| VV |  | "2.NP | [14 empty] | VV | 2 | 1 | True | 0 | ROZPOCET
| VV |  | 1 "ON10b |  | 1 | [12 empty] | VV | 2 | 2 | True | 0 | ROZPOCET
| VV |  | 2 "ON08 |  | 2 | [12 empty] | VV | 2 | 2 | True | 0 | ROZPOCET
| VV |  | 1 "ON09 |  | 1 | [12 empty] | VV | 2 | 2 | True | 0 | ROZPOCET
| VV |  | Součet |  | 5 | [12 empty] | VV | 2 | 4 | True | 1 | ROZPOCET
298 | M | 28376728 | kryt podomítkový PUR s izolací XPS 30 mm včetně kotvení pro žaluzii plochy do 5,0m2 š do 3,0m | kus | 2 |  | 0 | CS ÚRS 2025 01 |  | snížená |  | 0 | 0.001 | 0.002 | 0 | 0 | 32 | M | 2 |  |  |  | ROZPOCET |  |  |  |  | 0 | 0 | 0 | 0 | 0 | 2 | 0 | 16 | 1702618330
| PP |  | kryt podomítkový PUR s izolací XPS 30 mm včetně kotvení pro žaluzii plochy do 5,0m2 š do 3,0m | [14 empty] | PP | 2
| VV |  | 5*0,4 'Přepočtené koeficientem množství |  | 2 | [12 empty] | VV | 2 | 2 | False | 1 | ROZPOCET
299 | M | 28376732 | kryt podomítkový PUR s izolací XPS 30 mm včetně kotvení pro žaluzii plochy do 6,0m2 š do 3,0m | kus | 3 |  | 0 | CS ÚRS 2025 01 |  | snížená |  | 0 | 0.001 | 0.003 | 0 | 0 | 32 | M | 2 |  |  |  | ROZPOCET |  |  |  |  | 0 | 0 | 0 | 0 | 0 | 2 | 0 | 16 | -1374448315
| PP |  | kryt podomítkový PUR s izolací XPS 30 mm včetně kotvení pro žaluzii plochy do 6,0m2 š do 3,0m | [14 empty] | PP | 2
| VV |  | 5*0,6 'Přepočtené koeficientem množství |  | 3 | [12 empty] | VV | 2 | 2 | False | 1 | ROZPOCET
| D | 795 | Lokální vytápění |  |  |  | 0 |  |  |  |  | 0 |  | 0.27 |  | 0 | 2 | D | 1 |  |  |  | ROZPOCET | [10 empty] | 0
149 | K | 795432004 | Usazení krbové vložky hmotnosti přes 200 kg | kus | 1 |  | 0 | CS ÚRS 2025 01 |  | snížená |  | 0 | 0 | 0 | 0 | 0 | 16 | K | 2 |  |  |  | ROZPOCET |  |  |  |  | 0 | 0 | 0 | 0 | 0 | 2 | 0 | 16 | 414650227
| PP |  | Usazení krbové vložky (materiál ve specifikaci) hmotnosti přes 200 kg | [14 empty] | PP | 2
| Online PSC |  | https://podminky.urs.cz/item/CS_URS_2025_01/795432004 | [14 empty] | Online PSC | 2
150 | M | 59816203 | vložka krbová výsuvná 510x670mm rovné prosklení | kus | 1 |  | 0 | CS ÚRS 2025 01 |  | snížená |  | 0 | 0.27 | 0.27 | 0 | 0 | 32 | M | 2 |  |  |  | ROZPOCET |  |  |  |  | 0 | 0 | 0 | 0 | 0 | 2 | 0 | 16 | 1035004492
| PP |  | vložka krbová výsuvná 510x670mm rovné prosklení | [14 empty] | PP | 2

## SO.02 - Oplocení
{d6b47431-b2c5-4962-8896-6faf4b93f82b}
1
| KRYCÍ LIST SOUPISU PRACÍ | [7 empty] | v --- níže se nacházejí doplnkové a pomocné údaje k sestavám --- v | [8 empty] | False
Stavba:
Rodinný dům
Objekt:
SO.02 - Oplocení
| KSO: |  | 803 61 |  |  | CC-CZ:
| Místo: |  |  |  |  | Datum:
| Zadavatel: |  |  |  |  | IČ:
DIČ:
| Uchazeč: |  |  |  |  | IČ: | Vyplň údaj
|  | Vyplň údaj |  |  |  | DIČ: | Vyplň údaj
| Projektant: |  |  |  |  | IČ:
DIČ:
| Zpracovatel: |  |  |  |  | IČ: | 19072228
|  | Adam Růžička |  |  |  | DIČ:
Poznámka:
| Cena bez DPH | [5 empty] | 0
|  |  | Základ daně |  |  | Sazba daně | Výše daně
| DPH | základní | 0 |  |  | 21% | 0
|  | snížená | 0 |  |  | 12% | 0
|  | zákl. přenesená | 0 |  |  | 21% | 0
|  | sníž. přenesená | 0 |  |  | 12% | 0
|  | nulová | 0 |  |  | 0% | 0
| Cena s DPH |  |  | v | CZK |  | 0
| Projektant |  |  | Zpracovatel
| Datum a podpis: |  | Razítko | Datum a podpis: |  |  | Razítko
| Objednavatel |  |  | Uchazeč
| Datum a podpis: |  | Razítko | Datum a podpis: |  |  | Razítko
REKAPITULACE ČLENĚNÍ SOUPISU PRACÍ
Stavba:
Rodinný dům
Objekt:
SO.02 - Oplocení
Místo: |  |  | 0 |  |  | Datum:
Zadavatel: |  |  | 0 |  |  | Projektant: | 0
Uchazeč: |  |  | Vyplň údaj |  |  | Zpracovatel: | Adam Růžička
Kód dílu - Popis | [6 empty] | Cena celkem [CZK]
Náklady ze soupisu prací | [6 empty] | 0 | [11 empty] | -1
| HSV - Práce a dodávky HSV | [5 empty] | 0
| 3 - Svislé a kompletní konstrukce | [5 empty] | 0
SOUPIS PRACÍ
Stavba:
Rodinný dům
Objekt:
SO.02 - Oplocení
Místo: |  |  | 0 |  |  | Datum:
Zadavatel: |  |  | 0 |  |  | Projektant: | 0
Uchazeč: |  |  | Vyplň údaj |  |  | Zpracovatel: | Adam Růžička
PČ | Typ | Kód | Popis | MJ | Množství | J.cena [CZK] | Cena celkem [CZK] | Cenová soustava |  | DPH | J. Nh [h] | Nh celkem [h] | J. hmotnost [t] | Hmotnost celkem [t] | J. suť [t] | Suť Celkem [t]
Náklady soupisu celkem | [6 empty] | 0 |  |  |  |  | 0 |  | 42.304 |  | 0 |  | D | -1 | [10 empty] | 0
| D | HSV | Práce a dodávky HSV |  |  |  | 0 |  |  |  |  | 0 |  | 42.304 |  | 0 | 1 | D | 0 |  |  |  | ROZPOCET | [6 empty] | 0
| D | 3 | Svislé a kompletní konstrukce |  |  |  | 0 |  |  |  |  | 0 |  | 42.304 |  | 0 | 1 | D | 1 |  |  |  | ROZPOCET | [6 empty] | 0
3 | K | 338171123 | Osazování sloupků a vzpěr plotových ocelových v přes 2 do 2,6 m se zabetonováním | kus | 44 |  | 0 | CS ÚRS 2025 01 |  | snížená |  | 0 | 0.17489 | 7.6952 | 0 | 0 | 4 | K | 2 |  |  |  | ROZPOCET | 0 | 0 | 0 | 0 | 0 | 2 | 0 | 4 | -11794360
| PP |  | Montáž sloupků a vzpěr plotových ocelových trubkových nebo profilovaných výšky přes 2 do 2,6 m se zabetonováním do 0,08 m3 do připravených jamek | [14 empty] | PP | 2
| Online PSC |  | https://podminky.urs.cz/item/CS_URS_2025_01/338171123 | [14 empty] | Online PSC | 2
| VV |  | 44 |  | 44 | [12 empty] | VV | 2 | 2 | True | 1 | ROZPOCET
4 | M | 55342253 | sloupek plotový průběžný Pz a komaxitový 2100/38x1,5mm | kus | 44 |  | 0 | CS ÚRS 2025 01 |  | snížená |  | 0 | 0.0029 | 0.1276 | 0 | 0 | 8 | M | 2 |  |  |  | ROZPOCET | 0 | 0 | 0 | 0 | 0 | 2 | 0 | 4 | 1866624644
| PP |  | sloupek plotový průběžný Pz a komaxitový 2100/38x1,5mm | [14 empty] | PP | 2
10 | K | 348101210 | Osazení vrat nebo vrátek k oplocení na ocelové sloupky pl do 2 m2 | kus | 4 |  | 0 | CS ÚRS 2025 01 |  | snížená |  | 0 | 0 | 0 | 0 | 0 | 4 | K | 2 |  |  |  | ROZPOCET | 0 | 0 | 0 | 0 | 0 | 2 | 0 | 4 | 709255336
| PP |  | Osazení vrat nebo vrátek k oplocení na sloupky ocelové, plochy jednotlivě do 2 m2 | [14 empty] | PP | 2
| Online PSC |  | https://podminky.urs.cz/item/CS_URS_2025_01/348101210 | [14 empty] | Online PSC | 2
| VV |  | 4 |  | 4 | [12 empty] | VV | 2 | 2 | True | 1 | ROZPOCET
11 | M | 55342320 | branka vchodová kovová 1200x940mm | kus | 4 |  | 0 | CS ÚRS 2025 01 |  | snížená |  | 0 | 0.0788 | 0.3152 | 0 | 0 | 8 | M | 2 |  |  |  | ROZPOCET | 0 | 0 | 0 | 0 | 0 | 2 | 0 | 4 | -491355450
| PP |  | branka vchodová kovová 1200x940mm | [14 empty] | PP | 2
12 | K | 348171310 | Montáž oplocení z profilové oceli, trubek nebo tenkostěnných profilů do 15 kg na 1 m oplocení | m | 51.128 |  | 0 | CS ÚRS 2025 01 |  | snížená |  | 0 | 0 | 0 | 0 | 0 | 4 | K | 2 |  |  |  | ROZPOCET | 0 | 0 | 0 | 0 | 0 | 2 | 0 | 4 | -753673584
| PP |  | Montáž oplocení z dílců kovových z profilové oceli, trubek nebo tenkostěnných profilů hmotnosti 1 m oplocení do 15 kg | [14 empty] | PP | 2
| Online PSC |  | https://podminky.urs.cz/item/CS_URS_2025_01/348171310 | [14 empty] | Online PSC | 2
| VV |  | "Délky převzaty z modelu projektanta | [14 empty] | VV | 2 | 1 | True | 0 | ROZPOCET
| VV |  | 20,366+1+10,229+17,207+2,326 |  | 51.128 | [12 empty] | VV | 2 | 2 | True | 1 | ROZPOCET
13 | M | RMAT0001 | Ocelové profilované oplocení | m | 76.692 |  | 0 |  |  | snížená |  | 0 | 0 | 0 | 0 | 0 | 8 | M | 2 |  |  |  | ROZPOCET | 0 | 0 | 0 | 0 | 0 | 2 | 0 | 4 | -2108569694
| PP |  | Ocelové profilované oplocení | [14 empty] | PP | 2
| VV |  | 51,128*1,5 'Přepočtené koeficientem množství |  | 76.692 | [12 empty] | VV | 2 | 2 | False | 1 | ROZPOCET
5 | K | 348321216 | Zábradelní zídky a podezdívky ze ŽB tř. C 16/20 | m3 | 0.294 |  | 0 | CS ÚRS 2025 01 |  | snížená |  | 0 | 2.301 | 0.6765 | 0 | 0 | 4 | K | 2 |  |  |  | ROZPOCET | 0 | 0 | 0 | 0 | 0 | 2 | 0 | 4 | 641334380
| PP |  | Zábradelní zídky a podezdívky z betonu železového tř. C 16/20 | [14 empty] | PP | 2
| Online PSC |  | https://podminky.urs.cz/item/CS_URS_2025_01/348321216 | [14 empty] | Online PSC | 2
| VV |  | 0,3*0,035*28 |  | 0.294 | [12 empty] | VV | 2 | 2 | True | 1 | ROZPOCET
8 | K | 348321218 | Zábradelní zídky a podezdívky ze ŽB tř. C 20/25 | m3 | 12.478 |  | 0 | CS ÚRS 2025 01 |  | snížená |  | 0 | 2.5019 | 31.2183 | 0 | 0 | 4 | K | 2 |  |  |  | ROZPOCET | 0 | 0 | 0 | 0 | 0 | 2 | 0 | 4 | -438674851
| PP |  | Zábradelní zídky a podezdívky z betonu železového tř. C 20/25 | [14 empty] | PP | 2
| Online PSC |  | https://podminky.urs.cz/item/CS_URS_2025_01/348321218 | [14 empty] | Online PSC | 2
| VV |  | (9,89+6,97+3,439)*1,1*0,25 |  | 5.582 | [12 empty] | VV | 2 | 2 | True | 0 | ROZPOCET
| VV |  | (1,005+5,033+5,226+9,836+7,358+0,22+1,97)*0,25*0,9 |  | 6.896 | [12 empty] | VV | 2 | 2 | True | 0 | ROZPOCET
| VV |  | Součet |  | 12.478 | [12 empty] | VV | 2 | 4 | True | 1 | ROZPOCET
6 | K | 348351211 | Bednění zábradelních zídek a podezdívek plné zřízení | m2 | 16.8 |  | 0 | CS ÚRS 2025 01 |  | snížená |  | 0 | 0.01589 | 0.26695 | 0 | 0 | 4 | K | 2 |  |  |  | ROZPOCET | 0 | 0 | 0 | 0 | 0 | 2 | 0 | 4 | 627561178
| PP |  | Bednění zábradelních zídek a podezdívek bez profilování i s profilováním, s půdorysem přímým nebo zakřiveným plné zřízení | [14 empty] | PP | 2
| Online PSC |  | https://podminky.urs.cz/item/CS_URS_2025_01/348351211 | [14 empty] | Online PSC | 2
| VV |  | 28*2*0,3 |  | 16.8 | [12 empty] | VV | 2 | 2 | True | 1 | ROZPOCET
7 | K | 348351212 | Bednění zábradelních zídek a podezdívek plné odstranění | m2 | 16.8 |  | 0 | CS ÚRS 2025 01 |  | snížená |  | 0 | 0 | 0 | 0 | 0 | 4 | K | 2 |  |  |  | ROZPOCET | 0 | 0 | 0 | 0 | 0 | 2 | 0 | 4 | 620819965
| PP |  | Bednění zábradelních zídek a podezdívek bez profilování i s profilováním, s půdorysem přímým nebo zakřiveným plné odstranění | [14 empty] | PP | 2
| Online PSC |  | https://podminky.urs.cz/item/CS_URS_2025_01/348351212 | [14 empty] | Online PSC | 2
9 | K | 348361216 | Výztuž zábradlí nebo zábradelních zídek z betonářské oceli 10 505 | t | 1.872 |  | 0 | CS ÚRS 2025 01 |  | snížená |  | 0 | 1.0502 | 1.966 | 0 | 0 | 4 | K | 2 |  |  |  | ROZPOCET | 0 | 0 | 0 | 0 | 0 | 2 | 0 | 4 | -2099644224
| PP |  | Výztuž zábradelních zídek a podezdívek z oceli 10 505 (R) nebo BSt 500 | [14 empty] | PP | 2
| Online PSC |  | https://podminky.urs.cz/item/CS_URS_2025_01/348361216 | [14 empty] | Online PSC | 2
| VV |  | "Stanoveno orientačně na základě vzorce koeficientu vyztužení (Tonáž výztuže (t) = Objem betonu (m3) × Vyztužení (kg/m3) / 1000) | [14 empty] | VV | 2 | 1 | True | 0 | ROZPOCET
| VV |  | 12,478*150/1000 |  | 1.872 | [12 empty] | VV | 2 | 2 | True | 1 | ROZPOCET
1 | K | 348401120 | Montáž oplocení ze strojového pletiva s napínacími dráty v do 1,6 m | m | 28 |  | 0 | CS ÚRS 2025 01 |  | snížená |  | 0 | 0 | 0 | 0 | 0 | 4 | K | 2 |  |  |  | ROZPOCET | 0 | 0 | 0 | 0 | 0 | 2 | 0 | 4 | -136343251
| PP |  | Montáž oplocení z pletiva strojového s napínacími dráty do 1,6 m | [14 empty] | PP | 2
| Online PSC |  | https://podminky.urs.cz/item/CS_URS_2025_01/348401120 | [14 empty] | Online PSC | 2
| VV |  | 28 |  | 28 | [12 empty] | VV | 2 | 2 | True | 1 | ROZPOCET
2 | M | 31327512 | pletivo drátěné plastifikované se čtvercovými oky 55/2,5mm v 1500mm | m | 29.4 |  | 0 | CS ÚRS 2025 01 |  | snížená |  | 0 | 0.0013 | 0.03822 | 0 | 0 | 8 | M | 2 |  |  |  | ROZPOCET | 0 | 0 | 0 | 0 | 0 | 2 | 0 | 4 | 542393406
| PP |  | pletivo drátěné plastifikované se čtvercovými oky 55/2,5mm v 1500mm | [14 empty] | PP | 2
| VV |  | 28*1,05 'Přepočtené koeficientem množství |  | 29.4 | [12 empty] | VV | 2 | 2 | False | 1 | ROZPOCET

## SO.03 - Zpevněné plochy a...
{f3dfcd07-5b24-4ad4-ab2b-a450161e9c23}
1
| KRYCÍ LIST SOUPISU PRACÍ | [7 empty] | v --- níže se nacházejí doplnkové a pomocné údaje k sestavám --- v | [8 empty] | False
Stavba:
Rodinný dům
Objekt:
SO.03 - Zpevněné plochy a ostatní vnější plochy
| KSO: |  | 803 61 |  |  | CC-CZ:
| Místo: |  |  |  |  | Datum:
| Zadavatel: |  |  |  |  | IČ:
DIČ:
| Uchazeč: |  |  |  |  | IČ: | Vyplň údaj
|  | Vyplň údaj |  |  |  | DIČ: | Vyplň údaj
| Projektant: |  |  |  |  | IČ:
DIČ:
| Zpracovatel: |  |  |  |  | IČ: | 19072228
|  | Adam Růžička |  |  |  | DIČ:
Poznámka:
| Cena bez DPH | [5 empty] | 0
|  |  | Základ daně |  |  | Sazba daně | Výše daně
| DPH | základní | 0 |  |  | 21% | 0
|  | snížená | 0 |  |  | 12% | 0
|  | zákl. přenesená | 0 |  |  | 21% | 0
|  | sníž. přenesená | 0 |  |  | 12% | 0
|  | nulová | 0 |  |  | 0% | 0
| Cena s DPH |  |  | v | CZK |  | 0
| Projektant |  |  | Zpracovatel
| Datum a podpis: |  | Razítko | Datum a podpis: |  |  | Razítko
| Objednavatel |  |  | Uchazeč
| Datum a podpis: |  | Razítko | Datum a podpis: |  |  | Razítko
REKAPITULACE ČLENĚNÍ SOUPISU PRACÍ
Stavba:
Rodinný dům
Objekt:
SO.03 - Zpevněné plochy a ostatní vnější plochy
Místo: |  |  | 0 |  |  | Datum:
Zadavatel: |  |  | 0 |  |  | Projektant: | 0
Uchazeč: |  |  | Vyplň údaj |  |  | Zpracovatel: | Adam Růžička
Kód dílu - Popis | [6 empty] | Cena celkem [CZK]
Náklady ze soupisu prací | [6 empty] | 0 | [11 empty] | -1
| HSV - Práce a dodávky HSV | [5 empty] | 0
| 1 - Zemní práce | [5 empty] | 0
| 3 - Svislé a kompletní konstrukce | [5 empty] | 0
| 4 - Vodorovné konstrukce | [5 empty] | 0
| 5 - Komunikace pozemní | [5 empty] | 0
| 6 - Úpravy povrchů, podlahy a osazování výplní | [5 empty] | 0
| 9 - Ostatní konstrukce a práce, bourání | [5 empty] | 0
| 998 - Přesun hmot | [5 empty] | 0
SOUPIS PRACÍ
Stavba:
Rodinný dům
Objekt:
SO.03 - Zpevněné plochy a ostatní vnější plochy
Místo: |  |  | 0 |  |  | Datum:
Zadavatel: |  |  | 0 |  |  | Projektant: | 0
Uchazeč: |  |  | Vyplň údaj |  |  | Zpracovatel: | Adam Růžička
PČ | Typ | Kód | Popis | MJ | Množství | J.cena [CZK] | Cena celkem [CZK] | Cenová soustava |  | DPH | J. Nh [h] | Nh celkem [h] | J. hmotnost [t] | Hmotnost celkem [t] | J. suť [t] | Suť Celkem [t]
Náklady soupisu celkem | [6 empty] | 0 |  |  |  |  | 0 |  | 280.5138 |  | 0 |  | D | -1 | [10 empty] | 0
| D | HSV | Práce a dodávky HSV |  |  |  | 0 |  |  |  |  | 0 |  | 280.5138 |  | 0 | 1 | D | 0 |  |  |  | ROZPOCET | [6 empty] | 0
| D | 1 | Zemní práce |  |  |  | 0 |  |  |  |  | 0 |  | 0.01214 |  | 0 | 1 | D | 1 |  |  |  | ROZPOCET | [6 empty] | 0
21 | K | 180405111 | Založení trávníku ve vegetačních prefabrikátech výsevem semene v rovině a ve svahu do 1:5 | m2 | 38.38 |  | 0 | CS ÚRS 2025 01 |  | snížená |  | 0 | 0 | 0 | 0 | 0 | 4 | K | 2 |  |  |  | ROZPOCET | 0 | 0 | 0 | 0 | 0 | 2 | 0 | 4 | 2061116024
| PP |  | Založení trávníků ve vegetačních dlaždicích nebo prefabrikátech výsevem semene v rovině nebo na svahu do 1:5 | [14 empty] | PP | 2
| Online PSC |  | https://podminky.urs.cz/item/CS_URS_2025_01/180405111 | [14 empty] | Online PSC | 2
| VV |  | "plochy převzaté z modelu projektanta | [14 empty] | VV | 2 | 1 | True | 0 | ROZPOCET
| VV |  | 38,38 |  | 38.38 | [12 empty] | VV | 2 | 2 | True | 1 | ROZPOCET
22 | M | 00572410 | osivo směs travní parková | kg | 0.768 |  | 0 | CS ÚRS 2025 01 |  | snížená |  | 0 | 0.001 | 0.000768 | 0 | 0 | 8 | M | 2 |  |  |  | ROZPOCET | 0 | 0 | 0 | 0 | 0 | 2 | 0 | 4 | -403463792
| PP |  | osivo směs travní parková | [14 empty] | PP | 2
| VV |  | 38,38*0,02 'Přepočtené koeficientem množství |  | 0.768 | [12 empty] | VV | 2 | 2 | False | 1 | ROZPOCET
31 | K | 181411131 | Založení parkového trávníku výsevem pl do 1000 m2 v rovině a ve svahu do 1:5 | m2 | 500.63 |  | 0 | CS ÚRS 2025 01 |  | snížená |  | 0 | 0 | 0 | 0 | 0 | 4 | K | 2 |  |  |  | ROZPOCET | 0 | 0 | 0 | 0 | 0 | 2 | 0 | 4 | 56891910
| PP |  | Založení trávníku na půdě předem připravené plochy do 1000 m2 výsevem včetně utažení parkového v rovině nebo na svahu do 1:5 | [14 empty] | PP | 2
| Online PSC |  | https://podminky.urs.cz/item/CS_URS_2025_01/181411131 | [14 empty] | Online PSC | 2
| VV |  | "Plochy převzaty z modelu projektanta | [14 empty] | VV | 2 | 1 | True | 0 | ROZPOCET
| VV |  | 470,995+25,996+3,639 |  | 500.63 | [12 empty] | VV | 2 | 2 | True | 1 | ROZPOCET
32 | M | 00572410 | osivo směs travní parková | kg | 10.013 |  | 0 | CS ÚRS 2025 01 |  | snížená |  | 0 | 0.001 | 0.010013 | 0 | 0 | 8 | M | 2 |  |  |  | ROZPOCET | 0 | 0 | 0 | 0 | 0 | 2 | 0 | 4 | 694501746
| PP |  | osivo směs travní parková | [14 empty] | PP | 2
| VV |  | 500,63*0,02 'Přepočtené koeficientem množství |  | 10.013 | [12 empty] | VV | 2 | 2 | False | 1 | ROZPOCET
33 | K | 181411132 | Založení parkového trávníku výsevem pl do 1000 m2 ve svahu přes 1:5 do 1:2 | m2 | 67.971 |  | 0 | CS ÚRS 2025 01 |  | snížená |  | 0 | 0 | 0 | 0 | 0 | 4 | K | 2 |  |  |  | ROZPOCET | 0 | 0 | 0 | 0 | 0 | 2 | 0 | 4 | -1999240674
| PP |  | Založení trávníku na půdě předem připravené plochy do 1000 m2 výsevem včetně utažení parkového na svahu přes 1:5 do 1:2 | [14 empty] | PP | 2
| Online PSC |  | https://podminky.urs.cz/item/CS_URS_2025_01/181411132 | [14 empty] | Online PSC | 2
34 | M | 00572410 | osivo směs travní parková | kg | 1.359 |  | 0 | CS ÚRS 2025 01 |  | snížená |  | 0 | 0.001 | 0.001359 | 0 | 0 | 8 | M | 2 |  |  |  | ROZPOCET | 0 | 0 | 0 | 0 | 0 | 2 | 0 | 4 | 460899607
| PP |  | osivo směs travní parková | [14 empty] | PP | 2
| VV |  | 67,971*0,02 'Přepočtené koeficientem množství |  | 1.359 | [12 empty] | VV | 2 | 2 | False | 1 | ROZPOCET
35 | K | 185803111 | Ošetření trávníku shrabáním v rovině a svahu do 1:5 | m2 | 500.63 |  | 0 | CS ÚRS 2025 01 |  | snížená |  | 0 | 0 | 0 | 0 | 0 | 4 | K | 2 |  |  |  | ROZPOCET | 0 | 0 | 0 | 0 | 0 | 2 | 0 | 4 | 1614202593
| PP |  | Ošetření trávníku jednorázové v rovině nebo na svahu do 1:5 | [14 empty] | PP | 2
| Online PSC |  | https://podminky.urs.cz/item/CS_URS_2025_01/185803111 | [14 empty] | Online PSC | 2
| VV |  | 500,63 |  | 500.63 | [12 empty] | VV | 2 | 2 | True | 1 | ROZPOCET
37 | K | 185803112 | Ošetření trávníku shrabáním ve svahu přes 1:5 do 1:2 | m2 | 67.971 |  | 0 | CS ÚRS 2025 01 |  | snížená |  | 0 | 0 | 0 | 0 | 0 | 4 | K | 2 |  |  |  | ROZPOCET | 0 | 0 | 0 | 0 | 0 | 2 | 0 | 4 | -234267204
| PP |  | Ošetření trávníku jednorázové na svahu přes 1:5 do 1:2 | [14 empty] | PP | 2
| Online PSC |  | https://podminky.urs.cz/item/CS_URS_2025_01/185803112 | [14 empty] | Online PSC | 2
| VV |  | 67,971 |  | 67.971 | [12 empty] | VV | 2 | 2 | True | 1 | ROZPOCET
38 | K | 185803211 | Uválcování trávníku v rovině a svahu do 1:5 | m2 | 500.63 |  | 0 | CS ÚRS 2025 01 |  | snížená |  | 0 | 0 | 0 | 0 | 0 | 4 | K | 2 |  |  |  | ROZPOCET | 0 | 0 | 0 | 0 | 0 | 2 | 0 | 4 | -1527845197
| PP |  | Uválcování trávníku v rovině nebo na svahu do 1:5 | [14 empty] | PP | 2
| Online PSC |  | https://podminky.urs.cz/item/CS_URS_2025_01/185803211 | [14 empty] | Online PSC | 2
| VV |  | 500,63 |  | 500.63 | [12 empty] | VV | 2 | 2 | True | 1 | ROZPOCET
36 | K | 185851121 | Dovoz vody pro zálivku rostlin za vzdálenost do 1000 m | m3 | 6.823 |  | 0 | CS ÚRS 2025 01 |  | snížená |  | 0 | 0 | 0 | 0 | 0 | 4 | K | 2 |  |  |  | ROZPOCET | 0 | 0 | 0 | 0 | 0 | 2 | 0 | 4 | -1174640343
| PP |  | Dovoz vody pro zálivku rostlin na vzdálenost do 1000 m | [14 empty] | PP | 2
| Online PSC |  | https://podminky.urs.cz/item/CS_URS_2025_01/185851121 | [14 empty] | Online PSC | 2
| VV |  | "3x provedení zálivky (4l vody na 1m2 při jedné zálivce) | [14 empty] | VV | 2 | 1 | True | 0 | ROZPOCET
| VV |  | 4*568,601*3/1000 |  | 6.823 | [12 empty] | VV | 2 | 2 | True | 1 | ROZPOCET
| D | 3 | Svislé a kompletní konstrukce |  |  |  | 0 |  |  |  |  | 0 |  | 19.7897 |  | 0 | 1 | D | 1 |  |  |  | ROZPOCET | [6 empty] | 0
27 | K | 311322511 | Nosná zeď ze ŽB odolného proti agresivnímu prostředí tř. C 25/30 bez výztuže | m3 | 7.43 |  | 0 | CS ÚRS 2025 01 |  | snížená |  | 0 | 2.5019 | 18.5889 | 0 | 0 | 4 | K | 2 |  |  |  | ROZPOCET | 0 | 0 | 0 | 0 | 0 | 2 | 0 | 4 | 1237072533
| PP |  | Nadzákladové zdi z betonu železového (bez výztuže) nosné odolného proti agresivnímu prostředí tř. C 25/30 | [14 empty] | PP | 2
| Online PSC |  | https://podminky.urs.cz/item/CS_URS_2025_01/311322511 | [14 empty] | Online PSC | 2
| VV |  | "Výkazy převzaty z modelu projektanta | [14 empty] | VV | 2 | 1 | True | 0 | ROZPOCET
| VV |  | "Opěrná stěna v exteriéru u terasy | [14 empty] | VV | 2 | 1 | True | 0 | ROZPOCET
| VV |  | 2,189*0,25*7 |  | 3.831 | [12 empty] | VV | 2 | 2 | True | 0 | ROZPOCET
| VV |  | 2,189*0,25*4,45 |  | 2.435 | [12 empty] | VV | 2 | 2 | True | 0 | ROZPOCET
| VV |  | Mezisoučet |  | 6.266 | [12 empty] | VV | 2 | 3 | True | 0 | ROZPOCET
| VV |  | "Opěrná stěna v exteriéru u terasy | [14 empty] | VV | 2 | 1 | True | 0 | ROZPOCET
| VV |  | 1,9*0,25*2,45 |  | 1.164 | [12 empty] | VV | 2 | 2 | True | 0 | ROZPOCET
| VV |  | Mezisoučet |  | 1.164 | [12 empty] | VV | 2 | 3 | True | 0 | ROZPOCET
| VV |  | Součet |  | 7.43 | [12 empty] | VV | 2 | 4 | True | 1 | ROZPOCET
28 | K | 311351121 | Zřízení oboustranného bednění nosných nadzákladových zdí | m2 | 11.235 |  | 0 | CS ÚRS 2025 01 |  | snížená |  | 0 | 0.00275 | 0.030896 | 0 | 0 | 4 | K | 2 |  |  |  | ROZPOCET | 0 | 0 | 0 | 0 | 0 | 2 | 0 | 4 | -2038399758
| PP |  | Bednění nadzákladových zdí nosných rovné oboustranné za každou stranu zřízení | [14 empty] | PP | 2
| Online PSC |  | https://podminky.urs.cz/item/CS_URS_2025_01/311351121 | [14 empty] | Online PSC | 2
| VV |  | "Výkazy převzaty z modelu projektanta | [14 empty] | VV | 2 | 1 | True | 0 | ROZPOCET
| VV |  | "Opěrná stěna v exteriéru u terasy | [14 empty] | VV | 2 | 1 | True | 0 | ROZPOCET
| VV |  | 1,36*7 |  | 9.52 | [12 empty] | VV | 2 | 2 | True | 0 | ROZPOCET
| VV |  | ,1,36*4,45 | [14 empty] | VV | 2 | 1 | True | 0 | ROZPOCET
| VV |  | Mezisoučet |  | 9.52 | [12 empty] | VV | 2 | 3 | True | 0 | ROZPOCET
| VV |  | "Opěrná stěna v exteriéru u terasy | [14 empty] | VV | 2 | 1 | True | 0 | ROZPOCET
| VV |  | 0,7*2,45 |  | 1.715 | [12 empty] | VV | 2 | 2 | True | 0 | ROZPOCET
| VV |  | Mezisoučet |  | 1.715 | [12 empty] | VV | 2 | 3 | True | 0 | ROZPOCET
| VV |  | Součet |  | 11.235 | [12 empty] | VV | 2 | 4 | True | 1 | ROZPOCET
29 | K | 311351122 | Odstranění oboustranného bednění nosných nadzákladových zdí | m2 | 11.235 |  | 0 | CS ÚRS 2025 01 |  | snížená |  | 0 | 0 | 0 | 0 | 0 | 4 | K | 2 |  |  |  | ROZPOCET | 0 | 0 | 0 | 0 | 0 | 2 | 0 | 4 | -1909981601
| PP |  | Bednění nadzákladových zdí nosných rovné oboustranné za každou stranu odstranění | [14 empty] | PP | 2
| Online PSC |  | https://podminky.urs.cz/item/CS_URS_2025_01/311351122 | [14 empty] | Online PSC | 2
| VV |  | 11,235 |  | 11.235 | [12 empty] | VV | 2 | 2 | True | 1 | ROZPOCET
30 | K | 312361821 | Výztuž výplňových zdí betonářskou ocelí 10 505 | t | 1.115 |  | 0 | CS ÚRS 2025 01 |  | snížená |  | 0 | 1.0492 | 1.1699 | 0 | 0 | 4 | K | 2 |  |  |  | ROZPOCET | 0 | 0 | 0 | 0 | 0 | 2 | 0 | 4 | 1170682093
| PP |  | Výztuž nadzákladových zdí výplňových svislých nebo odkloněných od svislice, rovných nebo oblých z betonářské oceli 10 505 (R) nebo BSt 500 | [14 empty] | PP | 2
| Online PSC |  | https://podminky.urs.cz/item/CS_URS_2025_01/312361821 | [14 empty] | Online PSC | 2
| VV |  | "Stanoveno orientačně na základě vzorce koeficientu vyztužení (Tonáž výztuže (t) = Objem betonu (m3) × Vyztužení (kg/m3) / 1000) | [14 empty] | VV | 2 | 1 | True | 0 | ROZPOCET
| VV |  | 7,43*150/1000 |  | 1.115 | [12 empty] | VV | 2 | 2 | True | 1 | ROZPOCET
| D | 4 | Vodorovné konstrukce |  |  |  | 0 |  |  |  |  | 0 |  | 15.2151 |  | 0 | 1 | D | 1 |  |  |  | ROZPOCET | [6 empty] | 0
23 | K | 430321515 | Schodišťová konstrukce a rampa ze ŽB tř. C 20/25 | m3 | 6.079 |  | 0 | CS ÚRS 2025 01 |  | snížená |  | 0 | 2.5019 | 15.2094 | 0 | 0 | 4 | K | 2 |  |  |  | ROZPOCET | 0 | 0 | 0 | 0 | 0 | 2 | 0 | 4 | 647781984
| PP |  | Schodišťové konstrukce a rampy z betonu železového (bez výztuže) stupně, schodnice, ramena, podesty s nosníky tř. C 20/25 | [14 empty] | PP | 2
| Online PSC |  | https://podminky.urs.cz/item/CS_URS_2025_01/430321515 | [14 empty] | Online PSC | 2
| VV |  | "Výkaz převzatý z modelu projektanta | [14 empty] | VV | 2 | 1 | True | 0 | ROZPOCET
| VV |  | 4,593+0,771+0,715 |  | 6.079 | [12 empty] | VV | 2 | 2 | True | 1 | ROZPOCET
24 | K | 434351141 | Zřízení bednění stupňů přímočarých schodišť | m2 | 0.729 |  | 0 | CS ÚRS 2025 01 |  | snížená |  | 0 | 0.00792 | 0.0057737 | 0 | 0 | 4 | K | 2 |  |  |  | ROZPOCET | 0 | 0 | 0 | 0 | 0 | 2 | 0 | 4 | -799030416
| PP |  | Bednění stupňů betonovaných na podstupňové desce nebo na terénu půdorysně přímočarých zřízení | [14 empty] | PP | 2
| Online PSC |  | https://podminky.urs.cz/item/CS_URS_2025_01/434351141 | [14 empty] | Online PSC | 2
| VV |  | 1,2*0,176*8 |  | 1.69 | [12 empty] | VV | 2 | 2 | True | 0 | ROZPOCET
| VV |  | 0,176*(4,6*2+3,394+4,3+2,939+4+2,483+3,7+2,028+3,4+1,572+3,1+1,117+2,8+0,661+2,5+0,206) |  | 8.342 | [12 empty] | VV | 2 | 2 | True | 0 | ROZPOCET
| VV |  | (1,02+2,961)*0,077+(1+2,377)*0,125 |  | 0.729 | [12 empty] | VV | 2 | 2 | True | 1 | ROZPOCET
25 | K | 434351142 | Odstranění bednění stupňů přímočarých schodišť | m2 | 0.729 |  | 0 | CS ÚRS 2025 01 |  | snížená |  | 0 | 0 | 0 | 0 | 0 | 4 | K | 2 |  |  |  | ROZPOCET | 0 | 0 | 0 | 0 | 0 | 2 | 0 | 4 | 1957263257
| PP |  | Bednění stupňů betonovaných na podstupňové desce nebo na terénu půdorysně přímočarých odstranění | [14 empty] | PP | 2
| Online PSC |  | https://podminky.urs.cz/item/CS_URS_2025_01/434351142 | [14 empty] | Online PSC | 2
| D | 5 | Komunikace pozemní |  |  |  | 0 |  |  |  |  | 0 |  | 224.7062 |  | 0 | 1 | D | 1 |  |  |  | ROZPOCET | [6 empty] | 0
7 | K | 561121101 | Zřízení podkladu nebo ochranné vrstvy vozovky z mechanicky zpevněné zeminy MZ tl 50 mm | m2 | 262.89 |  | 0 | CS ÚRS 2025 01 |  | snížená |  | 0 | 0 | 0 | 0 | 0 | 4 | K | 2 |  |  |  | ROZPOCET | 0 | 0 | 0 | 0 | 0 | 2 | 0 | 4 | 1487062523
| PP |  | Zřízení podkladu nebo ochranné vrstvy vozovky z mechanicky zpevněné zeminy MZ bez přidání pojiva nebo vylepšovacího materiálu, s rozprostřením, vlhčením, promísením a zhutněním, tloušťka po zhutnění 50 mm | [14 empty] | PP | 2
| Online PSC |  | https://podminky.urs.cz/item/CS_URS_2025_01/561121101 | [14 empty] | Online PSC | 2
| VV |  | "Výměry získány z modelu projektanta | [14 empty] | VV | 2 | 1 | True | 0 | ROZPOCET
| VV |  | 18,43+73,73+12,64 |  | 104.8 | [12 empty] | VV | 2 | 2 | True | 0 | ROZPOCET
| VV |  | 38,38 |  | 38.38 | [12 empty] | VV | 2 | 2 | True | 0 | ROZPOCET
| VV |  | 79,06+40,65 |  | 119.71 | [12 empty] | VV | 2 | 2 | True | 0 | ROZPOCET
| VV |  | Součet |  | 262.89 | [12 empty] | VV | 2 | 4 | True | 1 | ROZPOCET
8 | M | 58343810 | kamenivo drcené hrubé frakce 4/8 | t | 23.66 |  | 0 | CS ÚRS 2025 01 |  | snížená |  | 0 | 1 | 23.66 | 0 | 0 | 8 | M | 2 |  |  |  | ROZPOCET | 0 | 0 | 0 | 0 | 0 | 2 | 0 | 4 | -1996004110
| PP |  | kamenivo drcené hrubé frakce 4/8 | [14 empty] | PP | 2
| VV |  | 262,89*0,09 'Přepočtené koeficientem množství |  | 23.66 | [12 empty] | VV | 2 | 2 | False | 1 | ROZPOCET
3 | K | 561121103 | Zřízení podkladu nebo ochranné vrstvy vozovky z mechanicky zpevněné zeminy MZ tl 100 mm | m2 | 262.89 |  | 0 | CS ÚRS 2025 01 |  | snížená |  | 0 | 0 | 0 | 0 | 0 | 4 | K | 2 |  |  |  | ROZPOCET | 0 | 0 | 0 | 0 | 0 | 2 | 0 | 4 | 1615377193
| PP |  | Zřízení podkladu nebo ochranné vrstvy vozovky z mechanicky zpevněné zeminy MZ bez přidání pojiva nebo vylepšovacího materiálu, s rozprostřením, vlhčením, promísením a zhutněním, tloušťka po zhutnění 100 mm | [14 empty] | PP | 2
| Online PSC |  | https://podminky.urs.cz/item/CS_URS_2025_01/561121103 | [14 empty] | Online PSC | 2
| VV |  | 18,43+73,73+12,64 |  | 104.8 | [12 empty] | VV | 2 | 2 | True | 0 | ROZPOCET
| VV |  | 38,38 |  | 38.38 | [12 empty] | VV | 2 | 2 | True | 0 | ROZPOCET
| VV |  | 79,06+40,65 |  | 119.71 | [12 empty] | VV | 2 | 2 | True | 0 | ROZPOCET
| VV |  | Součet |  | 262.89 | [12 empty] | VV | 2 | 4 | True | 1 | ROZPOCET
4 | M | 58344155 | štěrkodrť frakce 0/22 | t | 47.32 |  | 0 | CS ÚRS 2025 01 |  | snížená |  | 0 | 1 | 47.32 | 0 | 0 | 8 | M | 2 |  |  |  | ROZPOCET | 0 | 0 | 0 | 0 | 0 | 2 | 0 | 4 | -2118624547
| PP |  | štěrkodrť frakce 0/22 | [14 empty] | PP | 2
| VV |  | 262,89*0,18 'Přepočtené koeficientem množství |  | 47.32 | [12 empty] | VV | 2 | 2 | False | 1 | ROZPOCET
5 | K | 561121111 | Zřízení podkladu nebo ochranné vrstvy vozovky z mechanicky zpevněné zeminy MZ tl 150 mm | m2 | 262.89 |  | 0 | CS ÚRS 2025 01 |  | snížená |  | 0 | 0 | 0 | 0 | 0 | 4 | K | 2 |  |  |  | ROZPOCET | 0 | 0 | 0 | 0 | 0 | 2 | 0 | 4 | -1056197433
| PP |  | Zřízení podkladu nebo ochranné vrstvy vozovky z mechanicky zpevněné zeminy MZ bez přidání pojiva nebo vylepšovacího materiálu, s rozprostřením, vlhčením, promísením a zhutněním, tloušťka po zhutnění 150 mm | [14 empty] | PP | 2
| Online PSC |  | https://podminky.urs.cz/item/CS_URS_2025_01/561121111 | [14 empty] | Online PSC | 2
| VV |  | 18,43+73,73+12,64 |  | 104.8 | [12 empty] | VV | 2 | 2 | True | 0 | ROZPOCET
| VV |  | 38,38 |  | 38.38 | [12 empty] | VV | 2 | 2 | True | 0 | ROZPOCET
| VV |  | 79,06+40,65 |  | 119.71 | [12 empty] | VV | 2 | 2 | True | 0 | ROZPOCET
| VV |  | Součet |  | 262.89 | [12 empty] | VV | 2 | 4 | True | 1 | ROZPOCET
6 | M | 58343930 | kamenivo drcené hrubé frakce 16/32 | t | 70.98 |  | 0 | CS ÚRS 2025 01 |  | snížená |  | 0 | 1 | 70.98 | 0 | 0 | 8 | M | 2 |  |  |  | ROZPOCET | 0 | 0 | 0 | 0 | 0 | 2 | 0 | 4 | 611220327
| PP |  | kamenivo drcené hrubé frakce 16/32 | [14 empty] | PP | 2
| VV |  | 262,89*0,27 'Přepočtené koeficientem množství |  | 70.98 | [12 empty] | VV | 2 | 2 | False | 1 | ROZPOCET
9 | K | 591211111 | Kladení dlažby z kostek drobných z kamene do lože z kameniva těženého tl 50 mm | m2 | 119.71 |  | 0 | CS ÚRS 2025 01 |  | snížená |  | 0 | 0.1837 | 21.9907 | 0 | 0 | 4 | K | 2 |  |  |  | ROZPOCET | 0 | 0 | 0 | 0 | 0 | 2 | 0 | 4 | 2090152457
| PP |  | Kladení dlažby z kostek s provedením lože do tl. 50 mm, s vyplněním spár, s dvojím beraněním a se smetením přebytečného materiálu na krajnici drobných z kamene, do lože z kameniva těženého | [14 empty] | PP | 2
| Online PSC |  | https://podminky.urs.cz/item/CS_URS_2025_01/591211111 | [14 empty] | Online PSC | 2
| VV |  | "plochy převzaté z modelu projektanta | [14 empty] | VV | 2 | 1 | True | 0 | ROZPOCET
| VV |  | 40,65+79,06 |  | 119.71 | [12 empty] | VV | 2 | 2 | True | 1 | ROZPOCET
10 | M | 58381014 | kostka řezanoštípaná dlažební žula 10x10x8cm | m2 | 122.104 |  | 0 | CS ÚRS 2025 01 |  | snížená |  | 0 | 0.222 | 27.1071 | 0 | 0 | 8 | M | 2 |  |  |  | ROZPOCET | 0 | 0 | 0 | 0 | 0 | 2 | 0 | 4 | -342779
| PP |  | kostka řezanoštípaná dlažební žula 10x10x8cm | [14 empty] | PP | 2
| VV |  | 119,71*1,02 'Přepočtené koeficientem množství |  | 122.104 | [12 empty] | VV | 2 | 2 | False | 1 | ROZPOCET
13 | K | 596211111 | Kladení zámkové dlažby komunikací pro pěší ručně tl 60 mm skupiny A pl přes 50 do 100 m2 | m2 | 104.8 |  | 0 | CS ÚRS 2025 01 |  | snížená |  | 0 | 0.08922 | 9.3503 | 0 | 0 | 4 | K | 2 |  |  |  | ROZPOCET | 0 | 0 | 0 | 0 | 0 | 2 | 0 | 4 | -999883401
| PP |  | Kladení dlažby z betonových zámkových dlaždic komunikací pro pěší ručně s ložem z kameniva těženého nebo drceného tl. do 40 mm, s vyplněním spár s dvojitým hutněním, vibrováním a se smetením přebytečného materiálu na krajnici tl. 60 mm skupiny A, pro plochy přes 50 do 100 m2 | [14 empty] | PP | 2
| Online PSC |  | https://podminky.urs.cz/item/CS_URS_2025_01/596211111 | [14 empty] | Online PSC | 2
| VV |  | "plochy převzaté z modelu projektanta | [14 empty] | VV | 2 | 1 | True | 0 | ROZPOCET
| VV |  | 18,43+73,73+12,64 |  | 104.8 | [12 empty] | VV | 2 | 2 | True | 1 | ROZPOCET
14 | M | 59245008 | dlažba skladebná betonová 200x100mm tl 60mm barevná | m2 | 107.944 |  | 0 | CS ÚRS 2025 01 |  | snížená |  | 0 | 0.132 | 14.2486 | 0 | 0 | 8 | M | 2 |  |  |  | ROZPOCET | 0 | 0 | 0 | 0 | 0 | 2 | 0 | 4 | 2108160207
| PP |  | dlažba skladebná betonová 200x100mm tl 60mm barevná | [14 empty] | PP | 2
| VV |  | 104,8*1,03 'Přepočtené koeficientem množství |  | 107.944 | [12 empty] | VV | 2 | 2 | False | 1 | ROZPOCET
11 | K | 596412112 | Kladení dlažby z vegetačních tvárnic pozemních komunikací velikosti dlaždic do 0,09 m2 tl 80 mm pl přes 25 do 50 m2 | m2 | 38.38 |  | 0 | CS ÚRS 2025 01 |  | snížená |  | 0 | 0.098 | 3.7612 | 0 | 0 | 4 | K | 2 |  |  |  | ROZPOCET | 0 | 0 | 0 | 0 | 0 | 2 | 0 | 4 | 1451801490
| PP |  | Kladení dlažby z betonových vegetačních dlaždic pozemních komunikací s ložem z kameniva těženého nebo drceného tl. do 50 mm, s vyplněním spár a vegetačních otvorů, s hutněním vibrováním velikosti dlaždic do 0,09 m2 tl. 80 mm, pro plochy přes 25 do 50 m2 | [14 empty] | PP | 2
| Online PSC |  | https://podminky.urs.cz/item/CS_URS_2025_01/596412112 | [14 empty] | Online PSC | 2
| VV |  | "plochy převzaté z modelu projektanta | [14 empty] | VV | 2 | 1 | True | 0 | ROZPOCET
| VV |  | 38,38 |  | 38.38 | [12 empty] | VV | 2 | 2 | True | 1 | ROZPOCET
12 | M | 59245035 | dlažba plošná vegetační betonová 200x200mm tl 80mm přírodní | m2 | 39.531 |  | 0 | CS ÚRS 2025 01 |  | snížená |  | 0 | 0.145 | 5.732 | 0 | 0 | 8 | M | 2 |  |  |  | ROZPOCET | 0 | 0 | 0 | 0 | 0 | 2 | 0 | 4 | -1172746670
| PP |  | dlažba plošná vegetační betonová 200x200mm tl 80mm přírodní | [14 empty] | PP | 2
| VV |  | 38,38*1,03 'Přepočtené koeficientem množství |  | 39.531 | [12 empty] | VV | 2 | 2 | False | 1 | ROZPOCET
16 | K | 596811311 | Kladení velkoformátové betonové dlažby tl do 100 mm velikosti do 0,5 m2 pl do 300 m2 | m2 | 2.52 |  | 0 | CS ÚRS 2025 01 |  | snížená |  | 0 | 0.0888 | 0.22378 | 0 | 0 | 4 | K | 2 |  |  |  | ROZPOCET | 0 | 0 | 0 | 0 | 0 | 2 | 0 | 4 | 192794168
| PP |  | Kladení velkoformátové dlažby pozemních komunikací a komunikací pro pěší s ložem z kameniva tl. 40 mm, s vyplněním spár, s hutněním, vibrováním a se smetením přebytečného materiálu tl. do 100 mm, velikosti dlaždic do 0,5 m2, pro plochy do 300 m2 | [14 empty] | PP | 2
| Online PSC |  | https://podminky.urs.cz/item/CS_URS_2025_01/596811311 | [14 empty] | Online PSC | 2
| VV |  | "plochy převzaté z modelu projektanta (plocha x počet ks) | [14 empty] | VV | 2 | 1 | True | 0 | ROZPOCET
| VV |  | 0,42*6 |  | 2.52 | [12 empty] | VV | 2 | 2 | True | 1 | ROZPOCET
17 | M | 59246098 | dlažba velkoformátová betonová 560x420mm tl 60mm přírodní | m2 | 2.596 |  | 0 | CS ÚRS 2025 01 |  | snížená |  | 0 | 0.128 | 0.33229 | 0 | 0 | 8 | M | 2 |  |  |  | ROZPOCET | 0 | 0 | 0 | 0 | 0 | 2 | 0 | 4 | -2069807022
| PP |  | dlažba velkoformátová betonová 560x420mm tl 60mm přírodní | [14 empty] | PP | 2
| VV |  | 2,52*1,03 'Přepočtené koeficientem množství |  | 2.596 | [12 empty] | VV | 2 | 2 | False | 1 | ROZPOCET
15 | K | 596991112 | Řezání betonové, kameninové a kamenné dlažby do oblouku tl přes 60 do 80 mm | m | 19.606 |  | 0 | CS ÚRS 2025 01 |  | snížená |  | 0 | 1e-05 | 0.00019606 | 0 | 0 | 4 | K | 2 |  |  |  | ROZPOCET | 0 | 0 | 0 | 0 | 0 | 2 | 0 | 4 | 447908231
| PP |  | Řezání betonové, kameninové nebo kamenné dlažby do oblouku tloušťky dlažby přes 60 do 80 mm | [14 empty] | PP | 2
| Online PSC |  | https://podminky.urs.cz/item/CS_URS_2025_01/596991112 | [14 empty] | Online PSC | 2
| VV |  | "délka převzata z modelu projektanta | [14 empty] | VV | 2 | 1 | True | 0 | ROZPOCET
| VV |  | 9,803*2 |  | 19.606 | [12 empty] | VV | 2 | 2 | True | 1 | ROZPOCET
| D | 6 | Úpravy povrchů, podlahy a osazování výplní |  |  |  | 0 |  |  |  |  | 0 |  | 3.2199 |  | 0 | 1 | D | 1 |  |  |  | ROZPOCET | [6 empty] | 0
39 | K | 637121113 | Okapový chodník z kačírku tl 200 mm s udusáním | m2 | 8.764 |  | 0 | CS ÚRS 2025 01 |  | snížená |  | 0 | 0.3674 | 3.2199 | 0 | 0 | 4 | K | 2 |  |  |  | ROZPOCET | 0 | 0 | 0 | 0 | 0 | 2 | 0 | 4 | -1059824988
| PP |  | Okapový chodník z kameniva s udusáním a urovnáním povrchu z kačírku tl. 200 mm | [14 empty] | PP | 2
| Online PSC |  | https://podminky.urs.cz/item/CS_URS_2025_01/637121113 | [14 empty] | Online PSC | 2
| VV |  | 5,01+2,553+1,201 |  | 8.764 | [12 empty] | VV | 2 | 2 | True | 1 | ROZPOCET
| D | 9 | Ostatní konstrukce a práce, bourání |  |  |  | 0 |  |  |  |  | 0 |  | 17.5708 |  | 0 | 1 | D | 1 |  |  |  | ROZPOCET | [6 empty] | 0
18 | K | 916231213 | Osazení chodníkového obrubníku betonového stojatého s boční opěrou do lože z betonu prostého | m | 88.893 |  | 0 | CS ÚRS 2025 01 |  | snížená |  | 0 | 0.14042 | 12.4824 | 0 | 0 | 4 | K | 2 |  |  |  | ROZPOCET | 0 | 0 | 0 | 0 | 0 | 2 | 0 | 4 | 1335906210
| PP |  | Osazení chodníkového obrubníku betonového se zřízením lože, s vyplněním a zatřením spár cementovou maltou stojatého s boční opěrou z betonu prostého, do lože z betonu prostého | [14 empty] | PP | 2
| Online PSC |  | https://podminky.urs.cz/item/CS_URS_2025_01/916231213 | [14 empty] | Online PSC | 2
| VV |  | "plochy převzaté z modelu projektanta | [14 empty] | VV | 2 | 1 | True | 0 | ROZPOCET
| VV |  | 14,38+13,12+12,1+8,65 |  | 48.25 | [12 empty] | VV | 2 | 2 | True | 0 | ROZPOCET
| VV |  | 2,38+0,5+(2*PI*1)/4+5,49 |  | 9.941 | [12 empty] | VV | 2 | 2 | True | 0 | ROZPOCET
| VV |  | 9,168+4,05+17,484 |  | 30.702 | [12 empty] | VV | 2 | 2 | True | 0 | ROZPOCET
| VV |  | Součet |  | 88.893 | [12 empty] | VV | 2 | 4 | True | 1 | ROZPOCET
19 | M | 59217017 | obrubník betonový chodníkový 1000x100x250mm | m | 90.671 |  | 0 | CS ÚRS 2025 01 |  | snížená |  | 0 | 0.05612 | 5.0885 | 0 | 0 | 8 | M | 2 |  |  |  | ROZPOCET | 0 | 0 | 0 | 0 | 0 | 2 | 0 | 4 | -806991203
| PP |  | obrubník betonový chodníkový 1000x100x250mm | [14 empty] | PP | 2
| VV |  | 88,893*1,02 'Přepočtené koeficientem množství |  | 90.671 | [12 empty] | VV | 2 | 2 | False | 1 | ROZPOCET
20 | K | 916231291 | Příplatek za řezání obrubníků při osazování do oblouku o poloměru do 1m | m | 1.571 |  | 0 | CS ÚRS 2025 01 |  | snížená |  | 0 | 0 | 0 | 0 | 0 | 4 | K | 2 |  |  |  | ROZPOCET | 0 | 0 | 0 | 0 | 0 | 2 | 0 | 4 | -1708366964
| PP |  | Osazení chodníkového obrubníku betonového se zřízením lože, s vyplněním a zatřením spár cementovou maltou Příplatek k cenám za řezání obrubníků při osazení do oblouku vnitřního poloměru do 1 m | [14 empty] | PP | 2
| Online PSC |  | https://podminky.urs.cz/item/CS_URS_2025_01/916231291 | [14 empty] | Online PSC | 2
| VV |  | "plochy převzaté z modelu projektanta | [14 empty] | VV | 2 | 1 | True | 0 | ROZPOCET
| VV |  | (2*PI*1)/4 |  | 1.571 | [12 empty] | VV | 2 | 2 | True | 1 | ROZPOCET
| D | 998 | Přesun hmot |  |  |  | 0 |  |  |  |  | 0 |  | 0 |  | 0 | 1 | D | 1 |  |  |  | ROZPOCET | [6 empty] | 0
26 | K | 998011001 | Přesun hmot pro budovy zděné v do 6 m | t | 280.514 |  | 0 | CS ÚRS 2025 01 |  | snížená |  | 0 | 0 | 0 | 0 | 0 | 4 | K | 2 |  |  |  | ROZPOCET | 0 | 0 | 0 | 0 | 0 | 2 | 0 | 4 | -1285570362
| PP |  | Přesun hmot pro budovy občanské výstavby, bydlení, výrobu a služby s nosnou svislou konstrukcí zděnou z cihel, tvárnic nebo kamene vodorovná dopravní vzdálenost do 100 m základní pro budovy výšky do 6 m | [14 empty] | PP | 2
| Online PSC |  | https://podminky.urs.cz/item/CS_URS_2025_01/998011001 | [14 empty] | Online PSC | 2
2 | K | 998223011 | Přesun hmot pro pozemní komunikace s krytem dlážděným | t | 280.514 |  | 0 | CS ÚRS 2025 01 |  | snížená |  | 0 | 0 | 0 | 0 | 0 | 4 | K | 2 |  |  |  | ROZPOCET | 0 | 0 | 0 | 0 | 0 | 2 | 0 | 4 | -643719266
| PP |  | Přesun hmot pro pozemní komunikace s krytem dlážděným dopravní vzdálenost do 200 m jakékoliv délky objektu | [14 empty] | PP | 2
| Online PSC |  | https://podminky.urs.cz/item/CS_URS_2025_01/998223011 | [14 empty] | Online PSC | 2

## SO.04 - Přípojka vodovodu
{b599d562-3017-4686-9af3-451f71dff212}
1
| KRYCÍ LIST SOUPISU PRACÍ | [7 empty] | v --- níže se nacházejí doplnkové a pomocné údaje k sestavám --- v | [8 empty] | False
Stavba:
Rodinný dům
Objekt:
SO.04 - Přípojka vodovodu
| KSO: |  | 803 61 |  |  | CC-CZ:
| Místo: |  |  |  |  | Datum:
| Zadavatel: |  |  |  |  | IČ:
DIČ:
| Uchazeč: |  |  |  |  | IČ: | Vyplň údaj
|  | Vyplň údaj |  |  |  | DIČ: | Vyplň údaj
| Projektant: |  |  |  |  | IČ:
DIČ:
| Zpracovatel: |  |  |  |  | IČ: | 19072228
|  | Adam Růžička |  |  |  | DIČ:
Poznámka:
| Cena bez DPH | [5 empty] | 0
|  |  | Základ daně |  |  | Sazba daně | Výše daně
| DPH | základní | 0 |  |  | 21% | 0
|  | snížená | 0 |  |  | 12% | 0
|  | zákl. přenesená | 0 |  |  | 21% | 0
|  | sníž. přenesená | 0 |  |  | 12% | 0
|  | nulová | 0 |  |  | 0% | 0
| Cena s DPH |  |  | v | CZK |  | 0
| Projektant |  |  | Zpracovatel
| Datum a podpis: |  | Razítko | Datum a podpis: |  |  | Razítko
| Objednavatel |  |  | Uchazeč
| Datum a podpis: |  | Razítko | Datum a podpis: |  |  | Razítko
REKAPITULACE ČLENĚNÍ SOUPISU PRACÍ
Stavba:
Rodinný dům
Objekt:
SO.04 - Přípojka vodovodu
Místo: |  |  | 0 |  |  | Datum:
Zadavatel: |  |  | 0 |  |  | Projektant: | 0
Uchazeč: |  |  | Vyplň údaj |  |  | Zpracovatel: | Adam Růžička
Kód dílu - Popis | [6 empty] | Cena celkem [CZK]
Náklady ze soupisu prací | [6 empty] | 0 | [11 empty] | -1
| D1 - URS.800.0001 - Vodovodní přípojka | [5 empty] | 0
| HSV - Práce a dodávky HSV | [5 empty] | 0
| 1 - Zemní práce | [5 empty] | 0
| 8 - Vedení trubní dálková a přípojná | [5 empty] | 0
SOUPIS PRACÍ
Stavba:
Rodinný dům
Objekt:
SO.04 - Přípojka vodovodu
Místo: |  |  | 0 |  |  | Datum:
Zadavatel: |  |  | 0 |  |  | Projektant: | 0
Uchazeč: |  |  | Vyplň údaj |  |  | Zpracovatel: | Adam Růžička
PČ | Typ | Kód | Popis | MJ | Množství | J.cena [CZK] | Cena celkem [CZK] | Cenová soustava |  | DPH | J. Nh [h] | Nh celkem [h] | J. hmotnost [t] | Hmotnost celkem [t] | J. suť [t] | Suť Celkem [t]
Náklady soupisu celkem | [6 empty] | 0 |  |  |  |  | 0 |  | 0.70324 |  | 0 |  | D | -1 | [10 empty] | 0
| D | D1 | URS.800.0001 - Vodovodní přípojka |  |  |  | 0 |  |  |  |  | 0 |  | 0.70082 |  | 0 | 1 | D | 0 |  |  |  | ROZPOCET | [6 empty] | 0
1 | K | 121151103 | Sejmutí ornice plochy do 100 m2 tl vrstvy do 200 mm strojně | m2 | 2.451 |  | 0 | CS ÚRS 2025 01 |  | snížená |  | 0 | 0 | 0 | 0 | 0 | 4 | K | 1 |  |  |  | ROZPOCET | 0 | 0 | 0 | 0 | 0 | 2 | 0 | 4 | 655269708
| PP |  | Sejmutí ornice plochy do 100 m2 tl vrstvy do 200 mm strojně | [14 empty] | PP | 1
| Online PSC |  | https://podminky.urs.cz/item/CS_URS_2025_01/121151103 | [14 empty] | Online PSC | 1
| VV |  | "délka*šířka | [14 empty] | VV | 1 | 1 | True | 0 | ROZPOCET
| VV |  | (3,085+1)*0.6 |  | 2.451 | [12 empty] | VV | 1 | 2 | True | 1 | ROZPOCET
2 | K | 132251101 | Hloubení rýh nezapažených š do 800 mm v hornině třídy těžitelnosti I skupiny 3 objem do 20 m3 strojně | m3 | 3.186 |  | 0 | CS ÚRS 2025 01 |  | snížená |  | 0 | 0 | 0 | 0 | 0 | 4 | K | 1 |  |  |  | ROZPOCET | 0 | 0 | 0 | 0 | 0 | 2 | 0 | 4 | -1521076273
| PP |  | Hloubení rýh nezapažených š do 800 mm v hornině třídy těžitelnosti I skupiny 3 objem do 20 m3 strojně | [14 empty] | PP | 1
| Online PSC |  | https://podminky.urs.cz/item/CS_URS_2025_01/132251101 | [14 empty] | Online PSC | 1
| VV |  | "délka*šířka*(hloubka-tloušťka ornice) | [14 empty] | VV | 1 | 1 | True | 0 | ROZPOCET
| VV |  | (3,085+1)*0.6*(1.5-0.2) |  | 3.186 | [12 empty] | VV | 1 | 2 | True | 1 | ROZPOCET
3 | K | 139001101 | Příplatek za ztížení vykopávky v blízkosti podzemního vedení | m3 | 1.8 |  | 0 | CS ÚRS 2025 01 |  | snížená |  | 0 | 0 | 0 | 0 | 0 | 4 | K | 1 |  |  |  | ROZPOCET | 0 | 0 | 0 | 0 | 0 | 2 | 0 | 4 | -882195536
| PP |  | Příplatek za ztížení vykopávky v blízkosti podzemního vedení | [14 empty] | PP | 1
| Online PSC |  | https://podminky.urs.cz/item/CS_URS_2025_01/139001101 | [14 empty] | Online PSC | 1
| VV |  | "předpoklad délky*šířka*hloubka | [14 empty] | VV | 1 | 1 | True | 0 | ROZPOCET
| VV |  | 2.0*0.6*1.5 |  | 1.8 | [12 empty] | VV | 1 | 2 | True | 1 | ROZPOCET
4 | K | 162351103 | Vodorovné přemístění přes 50 do 500 m výkopku/sypaniny z horniny třídy těžitelnosti I skupiny 1 až 3 | m3 | 3.186 |  | 0 | CS ÚRS 2025 01 |  | snížená |  | 0 | 0 | 0 | 0 | 0 | 4 | K | 1 |  |  |  | ROZPOCET | 0 | 0 | 0 | 0 | 0 | 2 | 0 | 4 | -248380181
| PP |  | Vodorovné přemístění přes 50 do 500 m výkopku/sypaniny z horniny třídy těžitelnosti I skupiny 1 až 3 | [14 empty] | PP | 1
| Online PSC |  | https://podminky.urs.cz/item/CS_URS_2025_01/162351103 | [14 empty] | Online PSC | 1
| VV |  | "délka*šířka*(hloubka-tloušťka ornice) | [14 empty] | VV | 1 | 1 | True | 0 | ROZPOCET
| VV |  | (3,085+1)*0.6*(1.5-0.2) |  | 3.186 | [12 empty] | VV | 1 | 2 | True | 1 | ROZPOCET
5 | K | 174151101 | Zásyp jam, šachet rýh nebo kolem objektů sypaninou se zhutněním | m3 | 2.696 |  | 0 | CS ÚRS 2025 01 |  | snížená |  | 0 | 0 | 0 | 0 | 0 | 4 | K | 1 |  |  |  | ROZPOCET | 0 | 0 | 0 | 0 | 0 | 2 | 0 | 4 | -1665072305
| PP |  | Zásyp jam, šachet rýh nebo kolem objektů sypaninou se zhutněním | [14 empty] | PP | 1
| Online PSC |  | https://podminky.urs.cz/item/CS_URS_2025_01/174151101 | [14 empty] | Online PSC | 1
| VV |  | "délka*šířka*(hloubka-tloušťka ornice-tloušťka vrstvy obsypu-výška podkladního lože) | [14 empty] | VV | 1 | 1 | True | 0 | ROZPOCET
| VV |  | (3,085+1)*0.6*(1.5-0.2-0.05-0.15) |  | 2.696 | [12 empty] | VV | 1 | 2 | True | 1 | ROZPOCET
6 | K | 175111101 | Obsypání potrubí ručně sypaninou bez prohození, uloženou do 3 m | m3 | 0.123 |  | 0 | CS ÚRS 2025 01 |  | snížená |  | 0 | 0 | 0 | 0 | 0 | 4 | K | 1 |  |  |  | ROZPOCET | 0 | 0 | 0 | 0 | 0 | 2 | 0 | 4 | -2050902499
| PP |  | Obsypání potrubí ručně sypaninou bez prohození, uloženou do 3 m | [14 empty] | PP | 1
| Online PSC |  | https://podminky.urs.cz/item/CS_URS_2025_01/175111101 | [14 empty] | Online PSC | 1
| VV |  | "délka*šířka*tloušťka vrstvy obsypu | [14 empty] | VV | 1 | 1 | True | 0 | ROZPOCET
| VV |  | (3,085+1)*0.6*0.05 |  | 0.123 | [12 empty] | VV | 1 | 2 | True | 1 | ROZPOCET
7 | M | 58337308 | štěrkopísek frakce 0/2 | t | 0.165 |  | 0 | CS ÚRS 2025 01 |  | snížená |  | 0 | 1 | 0.165 | 0 | 0 | 8 | M | 1 |  |  |  | ROZPOCET | 0 | 0 | 0 | 0 | 0 | 2 | 0 | 4 | -589999738
| PP |  | štěrkopísek frakce 0/2 | [14 empty] | PP | 1
| VV |  | šířka*délka*tloušťka vrstvy obsypu*spotřeba | [14 empty] | VV | 1 | 1 | True | 0 | ROZPOCET
| VV |  | 0.6*(3,085+1)*0.05*1.35 |  | 0.165 | [12 empty] | VV | 1 | 2 | True | 1 | ROZPOCET
8 | K | 181351003 | Rozprostření ornice tl vrstvy do 200 mm pl do 100 m2 v rovině nebo ve svahu do 1:5 strojně | m2 | 2.451 |  | 0 | CS ÚRS 2025 01 |  | snížená |  | 0 | 0 | 0 | 0 | 0 | 4 | K | 1 |  |  |  | ROZPOCET | 0 | 0 | 0 | 0 | 0 | 2 | 0 | 4 | 868250107
| PP |  | Rozprostření ornice tl vrstvy do 200 mm pl do 100 m2 v rovině nebo ve svahu do 1:5 strojně | [14 empty] | PP | 1
| Online PSC |  | https://podminky.urs.cz/item/CS_URS_2025_01/181351003 | [14 empty] | Online PSC | 1
| VV |  | "délka*šířka | [14 empty] | VV | 1 | 1 | True | 0 | ROZPOCET
| VV |  | (3,085+1)*0.6 |  | 2.451 | [12 empty] | VV | 1 | 2 | True | 1 | ROZPOCET
9 | K | 451573111 | Lože pod potrubí otevřený výkop ze štěrkopísku | m3 | 0.245 |  | 0 | CS ÚRS 2025 01 |  | snížená |  | 0 | 1.8908 | 0.46324 | 0 | 0 | 4 | K | 1 |  |  |  | ROZPOCET | 0 | 0 | 0 | 0 | 0 | 2 | 0 | 4 | -1927459327
| PP |  | Lože pod potrubí otevřený výkop ze štěrkopísku | [14 empty] | PP | 1
| Online PSC |  | https://podminky.urs.cz/item/CS_URS_2025_01/451573111 | [14 empty] | Online PSC | 1
| VV |  | délka*šířka*výška podkladního lože | [14 empty] | VV | 1 | 1 | True | 0 | ROZPOCET
| VV |  | (3,085+1)*0.6*0.1 |  | 0.245 | [12 empty] | VV | 1 | 2 | True | 1 | ROZPOCET
10 | K | 871161141 | Montáž potrubí z PE100 RC SDR 11 otevřený výkop svařovaných na tupo d 32 x 3,0 mm | m | 9.701 |  | 0 | CS ÚRS 2025 01 |  | snížená |  | 0 | 0 | 0 | 0 | 0 | 4 | K | 1 |  |  |  | ROZPOCET | 0 | 0 | 0 | 0 | 0 | 2 | 0 | 4 | -1130747867
| PP |  | Montáž vodovodního potrubí z polyetylenu PE100 RC v otevřeném výkopu svařovaných na tupo SDR 11/PN16 d 32 x 3,0 mm | [14 empty] | PP | 1
| Online PSC |  | https://podminky.urs.cz/item/CS_URS_2025_01/871161141 | [14 empty] | Online PSC | 1
| VV |  | délka | [14 empty] | VV | 1 | 1 | True | 0 | ROZPOCET
| VV |  | 9,701 |  | 9.701 | [12 empty] | VV | 1 | 2 | True | 1 | ROZPOCET
21 | M | 28613500 | potrubí vodovodní dvouvrstvé PE100 RC SDR11 32x3,0mm | m | 9.847 |  | 0 | CS ÚRS 2025 01 |  | snížená |  | 0 | 0.00027 | 0.0026587 | 0 | 0 | 8 | M | 1 |  |  |  | ROZPOCET | 0 | 0 | 0 | 0 | 0 | 2 | 0 | 4 | -1912784562
| PP |  | potrubí vodovodní dvouvrstvé PE100 RC SDR11 32x3,0mm | [14 empty] | PP | 1
| VV |  | 9,701*1,015 'Přepočtené koeficientem množství |  | 9.847 | [12 empty] | VV | 1 | 2 | False | 1 | ROZPOCET
12 | K | 891211112 | Montáž vodovodních šoupátek otevřený výkop DN 50 | kus | 1 |  | 0 | CS ÚRS 2025 01 |  | snížená |  | 0 | 0.00072 | 0.00072 | 0 | 0 | 4 | K | 1 |  |  |  | ROZPOCET | 0 | 0 | 0 | 0 | 0 | 2 | 0 | 4 | -1548690931
| PP |  | Montáž vodovodních šoupátek otevřený výkop DN 50 | [14 empty] | PP | 1
| Online PSC |  | https://podminky.urs.cz/item/CS_URS_2025_01/891211112 | [14 empty] | Online PSC | 1
| VV |  | 1 |  | 1 | [12 empty] | VV | 1 | 2 | True | 1 | ROZPOCET
13 | M | 42221210 | šoupě přírubové vodovodní krátká stavební dl DN 50 PN10-16 | kus | 1 |  | 0 | CS ÚRS 2025 01 |  | snížená |  | 0 | 0.0105 | 0.0105 | 0 | 0 | 8 | M | 1 |  |  |  | ROZPOCET | 0 | 0 | 0 | 0 | 0 | 2 | 0 | 4 | -1471258390
| PP |  | šoupě přírubové vodovodní krátká stavební dl DN 50 PN10-16 | [14 empty] | PP | 1
| VV |  | 1 |  | 1 | [12 empty] | VV | 1 | 2 | True | 1 | ROZPOCET
14 | M | 42291072 | souprava zemní pro šoupátka DN 40-50mm Rd 1,5m | kus | 1 |  | 0 | CS ÚRS 2025 01 |  | snížená |  | 0 | 0.0035 | 0.0035 | 0 | 0 | 8 | M | 1 |  |  |  | ROZPOCET | 0 | 0 | 0 | 0 | 0 | 2 | 0 | 4 | 1889460285
| PP |  | souprava zemní pro šoupátka DN 40-50mm Rd 1,5m | [14 empty] | PP | 1
| VV |  | 1 |  | 1 | [12 empty] | VV | 1 | 2 | True | 1 | ROZPOCET
15 | K | 891269111 | Montáž navrtávacích pasů na potrubí z jakýchkoli trub DN 100 | kus | 1 |  | 0 | CS ÚRS 2025 01 |  | snížená |  | 0 | 0 | 0 | 0 | 0 | 4 | K | 1 |  |  |  | ROZPOCET | 0 | 0 | 0 | 0 | 0 | 2 | 0 | 4 | 912826111
| PP |  | Montáž navrtávacích pasů na potrubí z jakýchkoli trub DN 100 | [14 empty] | PP | 1
| Online PSC |  | https://podminky.urs.cz/item/CS_URS_2025_01/891269111 | [14 empty] | Online PSC | 1
| VV |  | 1 |  | 1 | [12 empty] | VV | 1 | 2 | True | 1 | ROZPOCET
16 | M | 42271414 | pás navrtávací z tvárné litiny DN 100, pro litinové a ocelové potrubí, se závitovým výstupem 1",5/4",6/4",2" | kus | 1 |  | 0 | CS ÚRS 2025 01 |  | snížená |  | 0 | 0.0019 | 0.0019 | 0 | 0 | 8 | M | 1 |  |  |  | ROZPOCET | 0 | 0 | 0 | 0 | 0 | 2 | 0 | 4 | 1436582152
| PP |  | pás navrtávací z tvárné litiny DN 100, pro litinové a ocelové potrubí, se závitovým výstupem 1",5/4",6/4",2" | [14 empty] | PP | 1
| VV |  | 1 |  | 1 | [12 empty] | VV | 1 | 2 | True | 1 | ROZPOCET
17 | K | 892233122 | Proplach a dezinfekce vodovodního potrubí DN od 40 do 70 | m | 9.701 |  | 0 | CS ÚRS 2025 01 |  | snížená |  | 0 | 0 | 0 | 0 | 0 | 4 | K | 1 |  |  |  | ROZPOCET | 0 | 0 | 0 | 0 | 0 | 2 | 0 | 4 | -1001000007
| PP |  | Proplach a dezinfekce vodovodního potrubí DN od 40 do 70 | [14 empty] | PP | 1
| Online PSC |  | https://podminky.urs.cz/item/CS_URS_2025_01/892233122 | [14 empty] | Online PSC | 1
| VV |  | délka | [14 empty] | VV | 1 | 1 | True | 0 | ROZPOCET
| VV |  | 9,701 |  | 9.701 | [12 empty] | VV | 1 | 2 | True | 1 | ROZPOCET
18 | K | 892241111 | Tlaková zkouška vodou potrubí DN do 80 | m | 9.701 |  | 0 | CS ÚRS 2025 01 |  | snížená |  | 0 | 0 | 0 | 0 | 0 | 4 | K | 1 |  |  |  | ROZPOCET | 0 | 0 | 0 | 0 | 0 | 2 | 0 | 4 | -1000007061
| PP |  | Tlaková zkouška vodou potrubí DN do 80 | [14 empty] | PP | 1
| Online PSC |  | https://podminky.urs.cz/item/CS_URS_2025_01/892241111 | [14 empty] | Online PSC | 1
| VV |  | délka | [14 empty] | VV | 1 | 1 | True | 0 | ROZPOCET
| VV |  | 9,701 |  | 9.701 | [12 empty] | VV | 1 | 2 | True | 1 | ROZPOCET
19 | K | 899401112 | Osazení poklopů uličních litinových šoupátkových | kus | 1 |  | 0 | CS ÚRS 2025 01 |  | snížená |  | 0 | 0.04 | 0.04 | 0 | 0 | 4 | K | 1 |  |  |  | ROZPOCET | 0 | 0 | 0 | 0 | 0 | 2 | 0 | 4 | 62510291
| PP |  | Osazení poklopů uličních litinových šoupátkových | [14 empty] | PP | 1
| Online PSC |  | https://podminky.urs.cz/item/CS_URS_2025_01/899401112 | [14 empty] | Online PSC | 1
| VV |  | 1 |  | 1 | [12 empty] | VV | 1 | 2 | True | 1 | ROZPOCET
20 | M | 42291352 | poklop litinový šoupátkový pro zemní soupravy osazení do terénu a do vozovky | kus | 1 |  | 0 | CS ÚRS 2025 01 |  | snížená |  | 0 | 0.0133 | 0.0133 | 0 | 0 | 8 | M | 1 |  |  |  | ROZPOCET | 0 | 0 | 0 | 0 | 0 | 2 | 0 | 4 | 561975206
| PP |  | poklop litinový šoupátkový pro zemní soupravy osazení do terénu a do vozovky | [14 empty] | PP | 1
| VV |  | 1 |  | 1 | [12 empty] | VV | 1 | 2 | True | 1 | ROZPOCET
| D | HSV | Práce a dodávky HSV |  |  |  | 0 |  |  |  |  | 0 |  | 0.0024253 |  | 0 | 1 | D | 0 |  |  |  | ROZPOCET | [6 empty] | 0
| D | 1 | Zemní práce |  |  |  | 0 |  |  |  |  | 0 |  | 0 |  | 0 | 1 | D | 1 |  |  |  | ROZPOCET | [6 empty] | 0
24 | K | 141720011 | Neřízený zemní protlak strojně průměru do 50 mm v hornině třídy těžitelnosti I a II skupiny 3 a 4 | m | 5.616 |  | 0 | CS ÚRS 2025 01 |  | snížená |  | 0 | 0 | 0 | 0 | 0 | 4 | K | 2 |  |  |  | ROZPOCET | 0 | 0 | 0 | 0 | 0 | 2 | 0 | 4 | 170092037
| PP |  | Neřízený zemní protlak v hornině třídy těžitelnosti I a II, skupiny 3 a 4 průměru protlaku do 50 mm | [14 empty] | PP | 2
| Online PSC |  | https://podminky.urs.cz/item/CS_URS_2025_01/141720011 | [14 empty] | Online PSC | 2
| VV |  | "délka potrubí pod komunikací | [14 empty] | VV | 2 | 1 | True | 0 | ROZPOCET
| VV |  | 9,701-3,085-1 |  | 5.616 | [12 empty] | VV | 2 | 2 | True | 1 | ROZPOCET
| D | 8 | Vedení trubní dálková a přípojná |  |  |  | 0 |  |  |  |  | 0 |  | 0.0024253 |  | 0 | 1 | D | 1 |  |  |  | ROZPOCET | [6 empty] | 0
22 | K | 899721111 | Signalizační vodič DN do 150 mm na potrubí | m | 9.701 |  | 0 | CS ÚRS 2025 01 |  | snížená |  | 0 | 0.00019 | 0.0018432 | 0 | 0 | 4 | K | 2 |  |  |  | ROZPOCET | 0 | 0 | 0 | 0 | 0 | 2 | 0 | 4 | 1579892931
| PP |  | Signalizační vodič na potrubí DN do 150 mm | [14 empty] | PP | 2
| Online PSC |  | https://podminky.urs.cz/item/CS_URS_2025_01/899721111 | [14 empty] | Online PSC | 2
| VV |  | délka | [14 empty] | VV | 2 | 1 | True | 0 | ROZPOCET
| VV |  | 9,701 |  | 9.701 | [12 empty] | VV | 2 | 2 | True | 1 | ROZPOCET
23 | K | 899722111 | Krytí potrubí z plastů výstražnou fólií z PVC do 20 cm | m | 9.701 |  | 0 | CS ÚRS 2025 01 |  | snížená |  | 0 | 6e-05 | 0.00058206 | 0 | 0 | 4 | K | 2 |  |  |  | ROZPOCET | 0 | 0 | 0 | 0 | 0 | 2 | 0 | 4 | 152558530
| PP |  | Krytí potrubí z plastů výstražnou fólií z PVC šířky do 20 cm | [14 empty] | PP | 2
| Online PSC |  | https://podminky.urs.cz/item/CS_URS_2025_01/899722111 | [14 empty] | Online PSC | 2
| VV |  | délka | [14 empty] | VV | 2 | 1 | True | 0 | ROZPOCET
| VV |  | 9,701 |  | 9.701 | [12 empty] | VV | 2 | 2 | True | 1 | ROZPOCET

## SO.05 - Přípojka kanalizace
{6a38d213-30fb-4f2d-ad27-2e950b18b9ef}
1
| KRYCÍ LIST SOUPISU PRACÍ | [7 empty] | v --- níže se nacházejí doplnkové a pomocné údaje k sestavám --- v | [8 empty] | False
Stavba:
Rodinný dům
Objekt:
SO.05 - Přípojka kanalizace
| KSO: |  | 803 61 |  |  | CC-CZ:
| Místo: |  |  |  |  | Datum:
| Zadavatel: |  |  |  |  | IČ:
DIČ:
| Uchazeč: |  |  |  |  | IČ: | Vyplň údaj
|  | Vyplň údaj |  |  |  | DIČ: | Vyplň údaj
| Projektant: |  |  |  |  | IČ:
DIČ:
| Zpracovatel: |  |  |  |  | IČ: | 19072228
|  | Adam Růžička |  |  |  | DIČ:
Poznámka:
| Cena bez DPH | [5 empty] | 0
|  |  | Základ daně |  |  | Sazba daně | Výše daně
| DPH | základní | 0 |  |  | 21% | 0
|  | snížená | 0 |  |  | 12% | 0
|  | zákl. přenesená | 0 |  |  | 21% | 0
|  | sníž. přenesená | 0 |  |  | 12% | 0
|  | nulová | 0 |  |  | 0% | 0
| Cena s DPH |  |  | v | CZK |  | 0
| Projektant |  |  | Zpracovatel
| Datum a podpis: |  | Razítko | Datum a podpis: |  |  | Razítko
| Objednavatel |  |  | Uchazeč
| Datum a podpis: |  | Razítko | Datum a podpis: |  |  | Razítko
REKAPITULACE ČLENĚNÍ SOUPISU PRACÍ
Stavba:
Rodinný dům
Objekt:
SO.05 - Přípojka kanalizace
Místo: |  |  | 0 |  |  | Datum:
Zadavatel: |  |  | 0 |  |  | Projektant: | 0
Uchazeč: |  |  | Vyplň údaj |  |  | Zpracovatel: | Adam Růžička
Kód dílu - Popis | [6 empty] | Cena celkem [CZK]
Náklady ze soupisu prací | [6 empty] | 0 | [11 empty] | -1
| HSV - Práce a dodávky HSV | [5 empty] | 0
| 1 - Zemní práce | [5 empty] | 0
| 4 - Vodorovné konstrukce | [5 empty] | 0
| 5 - Komunikace pozemní | [5 empty] | 0
| 8 - Vedení trubní dálková a přípojná | [5 empty] | 0
| 9 - Ostatní konstrukce a práce, bourání | [5 empty] | 0
| 997 - Doprava suti a vybouraných hmot | [5 empty] | 0
| 998 - Přesun hmot | [5 empty] | 0
| PSV - Práce a dodávky PSV | [5 empty] | 0
| 721 - Zdravotechnika - vnitřní kanalizace | [5 empty] | 0
SOUPIS PRACÍ
Stavba:
Rodinný dům
Objekt:
SO.05 - Přípojka kanalizace
Místo: |  |  | 0 |  |  | Datum:
Zadavatel: |  |  | 0 |  |  | Projektant: | 0
Uchazeč: |  |  | Vyplň údaj |  |  | Zpracovatel: | Adam Růžička
PČ | Typ | Kód | Popis | MJ | Množství | J.cena [CZK] | Cena celkem [CZK] | Cenová soustava |  | DPH | J. Nh [h] | Nh celkem [h] | J. hmotnost [t] | Hmotnost celkem [t] | J. suť [t] | Suť Celkem [t]
Náklady soupisu celkem | [6 empty] | 0 |  |  |  |  | 0 |  | 13.9423 |  | 1.5097 |  | D | -1 | [10 empty] | 0
| D | HSV | Práce a dodávky HSV |  |  |  | 0 |  |  |  |  | 0 |  | 13.9423 |  | 1.5097 | 1 | D | 0 |  |  |  | ROZPOCET | [6 empty] | 0
| D | 1 | Zemní práce |  |  |  | 0 |  |  |  |  | 0 |  | 0.026534 |  | 1.5097 | 1 | D | 1 |  |  |  | ROZPOCET | [6 empty] | 0
28 | K | 113107122 | Odstranění podkladu z kameniva drceného tl přes 100 do 200 mm ručně | m2 | 3.891 |  | 0 | CS ÚRS 2025 01 |  | snížená |  | 0 | 0 | 0 | 0.29 | 1.1284 | 4 | K | 2 |  |  |  | ROZPOCET | 0 | 0 | 0 | 0 | 0 | 2 | 0 | 4 | -1820826725
| PP |  | Odstranění podkladů nebo krytů ručně s přemístěním hmot na skládku na vzdálenost do 3 m nebo s naložením na dopravní prostředek z kameniva hrubého drceného, o tl. vrstvy přes 100 do 200 mm | [14 empty] | PP | 2
| Online PSC |  | https://podminky.urs.cz/item/CS_URS_2025_01/113107122 | [14 empty] | Online PSC | 2
| VV |  | 0,9*4,323 |  | 3.891 | [12 empty] | VV | 2 | 2 | True | 1 | ROZPOCET
27 | K | 113107141 | Odstranění podkladu živičného tl 50 mm ručně | m2 | 3.891 |  | 0 | CS ÚRS 2025 01 |  | snížená |  | 0 | 0 | 0 | 0.098 | 0.38132 | 4 | K | 2 |  |  |  | ROZPOCET | 0 | 0 | 0 | 0 | 0 | 2 | 0 | 4 | 1191059963
| PP |  | Odstranění podkladů nebo krytů ručně s přemístěním hmot na skládku na vzdálenost do 3 m nebo s naložením na dopravní prostředek živičných, o tl. vrstvy do 50 mm | [14 empty] | PP | 2
| Online PSC |  | https://podminky.urs.cz/item/CS_URS_2025_01/113107141 | [14 empty] | Online PSC | 2
| VV |  | 0,9*4,323 |  | 3.891 | [12 empty] | VV | 2 | 2 | True | 1 | ROZPOCET
29 | K | 121151103 | Sejmutí ornice plochy do 100 m2 tl vrstvy do 200 mm strojně | m2 | 2.898 |  | 0 | CS ÚRS 2025 01 |  | snížená |  | 0 | 0 | 0 | 0 | 0 | 4 | K | 2 |  |  |  | ROZPOCET | 0 | 0 | 0 | 0 | 0 | 2 | 0 | 4 | 140801358
| PP |  | Sejmutí ornice plochy do 100 m2 tl vrstvy do 200 mm strojně | [14 empty] | PP | 2
| Online PSC |  | https://podminky.urs.cz/item/CS_URS_2025_01/121151103 | [14 empty] | Online PSC | 2
| VV |  | "Revizní šachta | [14 empty] | VV | 2 | 1 | True | 0 | ROZPOCET
| VV |  | 1*1 |  | 1 | [12 empty] | VV | 2 | 2 | True | 0 | ROZPOCET
| VV |  | "Trubní vedení | [14 empty] | VV | 2 | 1 | True | 0 | ROZPOCET
| VV |  | 0,9*3,22 |  | 2.898 | [12 empty] | VV | 2 | 2 | True | 1 | ROZPOCET
30 | K | 132454201 | Hloubení zapažených rýh š do 2000 mm v hornině třídy těžitelnosti II skupiny 5 objem do 20 m3 | m3 | 14.212 |  | 0 | CS ÚRS 2025 01 |  | snížená |  | 0 | 0 | 0 | 0 | 0 | 4 | K | 2 |  |  |  | ROZPOCET | 0 | 0 | 0 | 0 | 0 | 2 | 0 | 4 | -1766702965
| PP |  | Hloubení zapažených rýh šířky přes 800 do 2 000 mm strojně s urovnáním dna do předepsaného profilu a spádu v hornině třídy těžitelnosti II skupiny 5 do 20 m3 | [14 empty] | PP | 2
| Online PSC |  | https://podminky.urs.cz/item/CS_URS_2025_01/132454201 | [14 empty] | Online PSC | 2
| VV |  | "délka*šířka*hloubka | [14 empty] | VV | 2 | 1 | True | 0 | ROZPOCET
| VV |  | "Trubní vedení | [14 empty] | VV | 2 | 1 | True | 0 | ROZPOCET
| VV |  | 3,28*0,9*(2,065-0,2) |  | 5.505 | [12 empty] | VV | 2 | 2 | True | 0 | ROZPOCET
| VV |  | 4,32*0,9*(2,065-0,25) |  | 7.057 | [12 empty] | VV | 2 | 2 | True | 0 | ROZPOCET
| VV |  | "Revizní šachta | [14 empty] | VV | 2 | 1 | True | 0 | ROZPOCET
| VV |  | 1*1*1,65 |  | 1.65 | [12 empty] | VV | 2 | 2 | True | 0 | ROZPOCET
| VV |  | Součet |  | 14.212 | [12 empty] | VV | 2 | 4 | True | 1 | ROZPOCET
31 | K | 151101102 | Zřízení příložného pažení a rozepření stěn rýh hl přes 2 do 4 m | m2 | 31.216 |  | 0 | CS ÚRS 2025 01 |  | snížená |  | 0 | 0.00085 | 0.026534 | 0 | 0 | 4 | K | 2 |  |  |  | ROZPOCET | 0 | 0 | 0 | 0 | 0 | 2 | 0 | 4 | -1360868955
| PP |  | Zřízení pažení a rozepření stěn rýh pro podzemní vedení příložné pro jakoukoliv mezerovitost, hloubky přes 2 do 4 m | [14 empty] | PP | 2
| Online PSC |  | https://podminky.urs.cz/item/CS_URS_2025_01/151101102 | [14 empty] | Online PSC | 2
| VV |  | "délka*šířka*hloubka | [14 empty] | VV | 2 | 1 | True | 0 | ROZPOCET
| VV |  | 3,28*(2,065-0,2)*2 |  | 12.234 | [12 empty] | VV | 2 | 2 | True | 0 | ROZPOCET
| VV |  | 4,32*(2,065-0,25)*2 |  | 15.682 | [12 empty] | VV | 2 | 2 | True | 0 | ROZPOCET
| VV |  | 1*1,65*2 |  | 3.3 | [12 empty] | VV | 2 | 2 | True | 0 | ROZPOCET
| VV |  | Součet |  | 31.216 | [12 empty] | VV | 2 | 4 | True | 1 | ROZPOCET
48 | K | 151101112 | Odstranění příložného pažení a rozepření stěn rýh hl přes 2 do 4 m | m2 | 31.216 |  | 0 | CS ÚRS 2025 01 |  | snížená |  | 0 | 0 | 0 | 0 | 0 | 4 | K | 2 |  |  |  | ROZPOCET | 0 | 0 | 0 | 0 | 0 | 2 | 0 | 4 | -671683072
| PP |  | Odstranění pažení a rozepření stěn rýh pro podzemní vedení s uložením materiálu na vzdálenost do 3 m od kraje výkopu příložné, hloubky přes 2 do 4 m | [14 empty] | PP | 2
| Online PSC |  | https://podminky.urs.cz/item/CS_URS_2025_01/151101112 | [14 empty] | Online PSC | 2
| VV |  | 31,216 |  | 31.216 | [12 empty] | VV | 2 | 2 | True | 1 | ROZPOCET
32 | K | 162351103 | Vodorovné přemístění přes 50 do 500 m výkopku/sypaniny z horniny třídy těžitelnosti I skupiny 1 až 3 | m3 | 14.212 |  | 0 | CS ÚRS 2025 01 |  | snížená |  | 0 | 0 | 0 | 0 | 0 | 4 | K | 2 |  |  |  | ROZPOCET | 0 | 0 | 0 | 0 | 0 | 2 | 0 | 4 | -525220828
| PP |  | Vodorovné přemístění přes 50 do 500 m výkopku/sypaniny z horniny třídy těžitelnosti I skupiny 1 až 3 | [14 empty] | PP | 2
| Online PSC |  | https://podminky.urs.cz/item/CS_URS_2025_01/162351103 | [14 empty] | Online PSC | 2
| VV |  | "délka*šířka*hloubka | [14 empty] | VV | 2 | 1 | True | 0 | ROZPOCET
| VV |  | "Trubní vedení | [14 empty] | VV | 2 | 1 | True | 0 | ROZPOCET
| VV |  | 3,28*0,9*(2,065-0,2) |  | 5.505 | [12 empty] | VV | 2 | 2 | True | 0 | ROZPOCET
| VV |  | 4,32*0,9*(2,065-0,25) |  | 7.057 | [12 empty] | VV | 2 | 2 | True | 0 | ROZPOCET
| VV |  | "Revizní šachta | [14 empty] | VV | 2 | 1 | True | 0 | ROZPOCET
| VV |  | 1*1*1,65 |  | 1.65 | [12 empty] | VV | 2 | 2 | True | 0 | ROZPOCET
| VV |  | Součet |  | 14.212 | [12 empty] | VV | 2 | 4 | True | 1 | ROZPOCET
50 | K | 162351104 | Vodorovné přemístění přes 500 do 1000 m výkopku/sypaniny z horniny třídy těžitelnosti I skupiny 1 až 3 | m3 | 4.664 |  | 0 | CS ÚRS 2025 01 |  | snížená |  | 0 | 0 | 0 | 0 | 0 | 4 | K | 2 |  |  |  | ROZPOCET | 0 | 0 | 0 | 0 | 0 | 2 | 0 | 4 | 72710967
| PP |  | Vodorovné přemístění výkopku nebo sypaniny po suchu na obvyklém dopravním prostředku, bez naložení výkopku, avšak se složením bez rozhrnutí z horniny třídy těžitelnosti I skupiny 1 až 3 na vzdálenost přes 500 do 1 000 m | [14 empty] | PP | 2
| Online PSC |  | https://podminky.urs.cz/item/CS_URS_2025_01/162351104 | [14 empty] | Online PSC | 2
| VV |  | 14,212-9,548 |  | 4.664 | [12 empty] | VV | 2 | 2 | True | 1 | ROZPOCET
46 | K | 167151102 | Nakládání výkopku z hornin třídy těžitelnosti II skupiny 4 a 5 do 100 m3 | m3 | 4.664 |  | 0 | CS ÚRS 2025 01 |  | snížená |  | 0 | 0 | 0 | 0 | 0 | 4 | K | 2 |  |  |  | ROZPOCET | 0 | 0 | 0 | 0 | 0 | 2 | 0 | 4 | -341651730
| PP |  | Nakládání, skládání a překládání neulehlého výkopku nebo sypaniny strojně nakládání, množství do 100 m3, z horniny třídy těžitelnosti II, skupiny 4 a 5 | [14 empty] | PP | 2
| Online PSC |  | https://podminky.urs.cz/item/CS_URS_2025_01/167151102 | [14 empty] | Online PSC | 2
| VV |  | 14,212-9,548 |  | 4.664 | [12 empty] | VV | 2 | 2 | True | 1 | ROZPOCET
45 | K | 171201221 | Poplatek za uložení na skládce (skládkovné) zeminy a kamení kód odpadu 17 05 04 | t | 9.561 |  | 0 | CS ÚRS 2025 01 |  | snížená |  | 0 | 0 | 0 | 0 | 0 | 4 | K | 2 |  |  |  | ROZPOCET | 0 | 0 | 0 | 0 | 0 | 2 | 0 | 4 | -1294754850
| PP |  | Poplatek za uložení stavebního odpadu na skládce (skládkovné) zeminy a kamení zatříděného do Katalogu odpadů pod kódem 17 05 04 | [14 empty] | PP | 2
| Online PSC |  | https://podminky.urs.cz/item/CS_URS_2025_01/171201221 | [14 empty] | Online PSC | 2
| VV |  | (14,212-9,548)*2,05 |  | 9.561 | [12 empty] | VV | 2 | 2 | True | 1 | ROZPOCET
39 | K | 174111101 | Zásyp jam, šachet rýh nebo kolem objektů sypaninou se zhutněním ručně | m3 | 9.548 |  | 0 | CS ÚRS 2025 01 |  | snížená |  | 0 | 0 | 0 | 0 | 0 | 4 | K | 2 |  |  |  | ROZPOCET | 0 | 0 | 0 | 0 | 0 | 2 | 0 | 4 | 1528302196
| PP |  | Zásyp sypaninou z jakékoliv horniny ručně s uložením výkopku ve vrstvách se zhutněním jam, šachet, rýh nebo kolem objektů v těchto vykopávkách | [14 empty] | PP | 2
| Online PSC |  | https://podminky.urs.cz/item/CS_URS_2025_01/174111101 | [14 empty] | Online PSC | 2
| VV |  | "Revizní šachta | [14 empty] | VV | 2 | 1 | True | 0 | ROZPOCET
| VV |  | 1*1*1,65 |  | 1.65 | [12 empty] | VV | 2 | 2 | True | 0 | ROZPOCET
| VV |  | "Trubní vedení | [14 empty] | VV | 2 | 1 | True | 0 | ROZPOCET
| VV |  | ((2,065-0,15-0,1-0,22-0,075-0,15-0,3)-0,25)*0,9*7,787 |  | 5.747 | [12 empty] | VV | 2 | 2 | True | 0 | ROZPOCET
| VV |  | 7,787*0,9*0,3+(0,15*0,325) |  | 2.151 | [12 empty] | VV | 2 | 2 | True | 0 | ROZPOCET
| VV |  | Součet |  | 9.548 | [12 empty] | VV | 2 | 4 | True | 1 | ROZPOCET
40 | K | 181311103 | Rozprostření ornice tl vrstvy do 200 mm v rovině nebo ve svahu do 1:5 ručně | m2 | 2.898 |  | 0 | CS ÚRS 2025 01 |  | snížená |  | 0 | 0 | 0 | 0 | 0 | 4 | K | 2 |  |  |  | ROZPOCET | 0 | 0 | 0 | 0 | 0 | 2 | 0 | 4 | 927786980
| PP |  | Rozprostření a urovnání ornice v rovině nebo ve svahu sklonu do 1:5 ručně při souvislé ploše, tl. vrstvy do 200 mm | [14 empty] | PP | 2
| Online PSC |  | https://podminky.urs.cz/item/CS_URS_2025_01/181311103 | [14 empty] | Online PSC | 2
| VV |  | "Revizní šachta | [14 empty] | VV | 2 | 1 | True | 0 | ROZPOCET
| VV |  | 1*1 |  | 1 | [12 empty] | VV | 2 | 2 | True | 0 | ROZPOCET
| VV |  | "Trubní vedení | [14 empty] | VV | 2 | 1 | True | 0 | ROZPOCET
| VV |  | 0,9*3,22 |  | 2.898 | [12 empty] | VV | 2 | 2 | True | 1 | ROZPOCET
| D | 4 | Vodorovné konstrukce |  |  |  | 0 |  |  |  |  | 0 |  | 3.0489 |  | 0 | 1 | D | 1 |  |  |  | ROZPOCET | [6 empty] | 0
35 | K | 451573111 | Lože pod potrubí otevřený výkop ze štěrkopísku | m3 | 0.698 |  | 0 | CS ÚRS 2025 01 |  | snížená |  | 0 | 1.8908 | 1.3198 | 0 | 0 | 4 | K | 2 |  |  |  | ROZPOCET | 0 | 0 | 0 | 0 | 0 | 2 | 0 | 4 | 314875937
| PP |  | Lože pod potrubí otevřený výkop ze štěrkopísku | [14 empty] | PP | 2
| Online PSC |  | https://podminky.urs.cz/item/CS_URS_2025_01/451573111 | [14 empty] | Online PSC | 2
| VV |  | "délka*šířka*výška | [14 empty] | VV | 2 | 1 | True | 0 | ROZPOCET
| VV |  | (6,035+1,722)*0,1*0,9 |  | 0.698 | [12 empty] | VV | 2 | 2 | True | 1 | ROZPOCET
36 | K | 452111111 | Osazení betonových pražců otevřený výkop pl do 25000 mm2 | kus | 16 |  | 0 | CS ÚRS 2025 01 |  | snížená |  | 0 | 0.00165 | 0.0264 | 0 | 0 | 4 | K | 2 |  |  |  | ROZPOCET | 0 | 0 | 0 | 0 | 0 | 2 | 0 | 4 | 219585899
| PP |  | Osazení betonových dílců pražců pod potrubí v otevřeném výkopu, průřezové plochy do 25000 mm2 | [14 empty] | PP | 2
| Online PSC |  | https://podminky.urs.cz/item/CS_URS_2025_01/452111111 | [14 empty] | Online PSC | 2
37 | M | RMAT0001 | pražec betonový | ks | 16 |  | 0 |  |  | snížená |  | 0 | 0 | 0 | 0 | 0 | 8 | M | 2 |  |  |  | ROZPOCET | 0 | 0 | 0 | 0 | 0 | 2 | 0 | 4 | -152085566
| PP |  | pražec betonový | [14 empty] | PP | 2
25 | K | 452311131 | Podkladní desky z betonu prostého bez zvýšených nároků na prostředí tř. C 12/15 otevřený výkop | m3 | 0.74 |  | 0 | CS ÚRS 2025 01 |  | snížená |  | 0 | 2.301 | 1.7028 | 0 | 0 | 4 | K | 2 |  |  |  | ROZPOCET | 0 | 0 | 0 | 0 | 0 | 2 | 0 | 4 | 843831285
| PP |  | Podkladní a zajišťovací konstrukce z betonu prostého v otevřeném výkopu bez zvýšených nároků na prostředí desky pod potrubí, stoky a drobné objekty z betonu tř. C 12/15 | [14 empty] | PP | 2
| Online PSC |  | https://podminky.urs.cz/item/CS_URS_2025_01/452311131 | [14 empty] | Online PSC | 2
| VV |  | "Trbuní vedení | [14 empty] | VV | 2 | 1 | True | 0 | ROZPOCET
| VV |  | 0,1*0,8*7,75 |  | 0.62 | [12 empty] | VV | 2 | 2 | True | 0 | ROZPOCET
| VV |  | "Revizní šachta | [14 empty] | VV | 2 | 1 | True | 0 | ROZPOCET
| VV |  | 0,8*1*0,15 |  | 0.12 | [12 empty] | VV | 2 | 2 | True | 0 | ROZPOCET
| VV |  | Součet |  | 0.74 | [12 empty] | VV | 2 | 4 | True | 1 | ROZPOCET
| D | 5 | Komunikace pozemní |  |  |  | 0 |  |  |  |  | 0 |  | 2.8529 |  | 0 | 1 | D | 1 |  |  |  | ROZPOCET | [6 empty] | 0
21 | K | 564251011 | Podklad nebo podsyp ze štěrkopísku ŠP plochy do 100 m2 tl 150 mm | m2 | 7.179 |  | 0 | CS ÚRS 2025 01 |  | snížená |  | 0 | 0.345 | 2.4768 | 0 | 0 | 4 | K | 2 |  |  |  | ROZPOCET | 0 | 0 | 0 | 0 | 0 | 2 | 0 | 4 | 1419681768
| PP |  | Podklad nebo podsyp ze štěrkopísku ŠP s rozprostřením, vlhčením a zhutněním plochy jednotlivě do 100 m2, po zhutnění tl. 150 mm | [14 empty] | PP | 2
| Online PSC |  | https://podminky.urs.cz/item/CS_URS_2025_01/564251011 | [14 empty] | Online PSC | 2
| VV |  | "délka*šířka | [14 empty] | VV | 2 | 1 | True | 0 | ROZPOCET
| VV |  | 7,977*0,9 |  | 7.179 | [12 empty] | VV | 2 | 2 | True | 1 | ROZPOCET
22 | K | 576133111 | Asfaltový koberec mastixový SMA 8 (AKMJ) tl 40 mm š do 3 m | m2 | 3.891 |  | 0 | CS ÚRS 2025 01 |  | snížená |  | 0 | 0.09668 | 0.37618 | 0 | 0 | 4 | K | 2 |  |  |  | ROZPOCET | 0 | 0 | 0 | 0 | 0 | 2 | 0 | 4 | 1238916786
| PP |  | Asfaltový koberec mastixový SMA 8 (AKMJ) s rozprostřením a se zhutněním v pruhu šířky do 3 m, po zhutnění tl. 40 mm | [14 empty] | PP | 2
| Online PSC |  | https://podminky.urs.cz/item/CS_URS_2025_01/576133111 | [14 empty] | Online PSC | 2
| VV |  | "délka*šířka | [14 empty] | VV | 2 | 1 | True | 0 | ROZPOCET
| VV |  | 4,323*0,9 |  | 3.891 | [12 empty] | VV | 2 | 2 | True | 1 | ROZPOCET
| D | 8 | Vedení trubní dálková a přípojná |  |  |  | 0 |  |  |  |  | 0 |  | 8.0139 |  | 0 | 1 | D | 1 |  |  |  | ROZPOCET | [6 empty] | 0
33 | K | 831312121 | Montáž potrubí z trub kameninových hrdlových s integrovaným těsněním výkop sklon do 20 % DN 150 | m | 7.787 |  | 0 | CS ÚRS 2025 01 |  | snížená |  | 0 | 3e-05 | 0.00023361 | 0 | 0 | 4 | K | 2 |  |  |  | ROZPOCET | 0 | 0 | 0 | 0 | 0 | 2 | 0 | 4 | 1838996862
| PP |  | Montáž potrubí z trub kameninových hrdlových s integrovaným těsněním v otevřeném výkopu ve sklonu do 20 % DN 150 | [14 empty] | PP | 2
| Online PSC |  | https://podminky.urs.cz/item/CS_URS_2025_01/831312121 | [14 empty] | Online PSC | 2
| VV |  | 6,035+1,752 |  | 7.787 | [12 empty] | VV | 2 | 2 | True | 1 | ROZPOCET
34 | M | 59710632 | trouba kameninová glazovaná DN 150 dl 1,00m spojovací systém F | m | 7.904 |  | 0 | CS ÚRS 2025 01 |  | snížená |  | 0 | 0.024 | 0.1897 | 0 | 0 | 8 | M | 2 |  |  |  | ROZPOCET | 0 | 0 | 0 | 0 | 0 | 2 | 0 | 4 | 1778981872
| PP |  | trouba kameninová glazovaná DN 150 dl 1,00m spojovací systém F | [14 empty] | PP | 2
| VV |  | 7,787*1,015 'Přepočtené koeficientem množství |  | 7.904 | [12 empty] | VV | 2 | 2 | False | 1 | ROZPOCET
49 | K | 837355121 | Výsek a montáž kameninové odbočné tvarovky DN 200 | kus | 1 |  | 0 | CS ÚRS 2025 01 |  | snížená |  | 0 | 1.1218 | 1.1218 | 0 | 0 | 4 | K | 2 |  |  |  | ROZPOCET | 0 | 0 | 0 | 0 | 0 | 2 | 0 | 4 | 1571797704
| PP |  | Výsek a montáž kameninové odbočné tvarovky na kameninovém potrubí DN 200 | [14 empty] | PP | 2
| Online PSC |  | https://podminky.urs.cz/item/CS_URS_2025_01/837355121 | [14 empty] | Online PSC | 2
41 | K | 894812001 | Revizní a čistící šachta z PP šachtové dno DN 400/150 přímý tok | kus | 1 |  | 0 | CS ÚRS 2025 01 |  | snížená |  | 0 | 0.04005 | 0.04005 | 0 | 0 | 4 | K | 2 |  |  |  | ROZPOCET | 0 | 0 | 0 | 0 | 0 | 2 | 0 | 4 | 68779688
| PP |  | Revizní a čistící šachta z PP šachtové dno DN 400/150 přímý tok | [14 empty] | PP | 2
| Online PSC |  | https://podminky.urs.cz/item/CS_URS_2025_01/894812001 | [14 empty] | Online PSC | 2
42 | K | 894812033 | Revizní a čistící šachta z PP DN 400 šachtová roura korugovaná bez hrdla světlé hloubky 2000 mm | kus | 1 |  | 0 | CS ÚRS 2025 01 |  | snížená |  | 0 | 0.00792 | 0.00792 | 0 | 0 | 4 | K | 2 |  |  |  | ROZPOCET | 0 | 0 | 0 | 0 | 0 | 2 | 0 | 4 | 626289899
| PP |  | Revizní a čistící šachta z polypropylenu PP pro hladké trouby DN 400 roura šachtová korugovaná bez hrdla, světlé hloubky 2000 mm | [14 empty] | PP | 2
| Online PSC |  | https://podminky.urs.cz/item/CS_URS_2025_01/894812033 | [14 empty] | Online PSC | 2
43 | K | 894812051 | Revizní a čistící šachta z PP DN 400 poklop plastový pochůzí pro třídu zatížení A15 | kus | 1 |  | 0 | CS ÚRS 2025 01 |  | snížená |  | 0 | 0.00194 | 0.00194 | 0 | 0 | 4 | K | 2 |  |  |  | ROZPOCET | 0 | 0 | 0 | 0 | 0 | 2 | 0 | 4 | 2117172412
| PP |  | Revizní a čistící šachta z PP DN 400 poklop plastový pochůzí pro třídu zatížení A15 | [14 empty] | PP | 2
| Online PSC |  | https://podminky.urs.cz/item/CS_URS_2025_01/894812051 | [14 empty] | Online PSC | 2
38 | K | 899623141 | Obetonování potrubí nebo zdiva stok betonem prostým tř. C 12/15 v otevřeném výkopu | m3 | 2.891 |  | 0 | CS ÚRS 2025 01 |  | snížená |  | 0 | 2.301 | 6.6522 | 0 | 0 | 4 | K | 2 |  |  |  | ROZPOCET | 0 | 0 | 0 | 0 | 0 | 2 | 0 | 4 | -1484000468
| PP |  | Obetonování potrubí nebo zdiva stok betonem prostým v otevřeném výkopu, betonem tř. C 12/15 | [14 empty] | PP | 2
| Online PSC |  | https://podminky.urs.cz/item/CS_URS_2025_01/899623141 | [14 empty] | Online PSC | 2
| VV |  | 7,787*((0,12+0,15+0,15)-(0,15*0,325)) |  | 2.891 | [12 empty] | VV | 2 | 2 | True | 1 | ROZPOCET
| D | 9 | Ostatní konstrukce a práce, bourání |  |  |  | 0 |  |  |  |  | 0 |  | 0 |  | 0 | 1 | D | 1 |  |  |  | ROZPOCET | [6 empty] | 0
26 | K | 919735111 | Řezání stávajícího živičného krytu hl do 50 mm | m | 9.546 |  | 0 | CS ÚRS 2025 01 |  | snížená |  | 0 | 0 | 0 | 0 | 0 | 4 | K | 2 |  |  |  | ROZPOCET | 0 | 0 | 0 | 0 | 0 | 2 | 0 | 4 | -2122480075
| PP |  | Řezání stávajícího živičného krytu nebo podkladu hloubky do 50 mm | [14 empty] | PP | 2
| Online PSC |  | https://podminky.urs.cz/item/CS_URS_2025_01/919735111 | [14 empty] | Online PSC | 2
| VV |  | 0,9+2*4,323 |  | 9.546 | [12 empty] | VV | 2 | 2 | True | 1 | ROZPOCET
| D | 997 | Doprava suti a vybouraných hmot |  |  |  | 0 |  |  |  |  | 0 |  | 0 |  | 0 | 1 | D | 1 |  |  |  | ROZPOCET | [6 empty] | 0
24 | K | 997221665 | Poplatek za uložení na skládce (skládkovné) odpadu asfaltového s dehtem kód odpadu 17 03 01 | t | 0.381 |  | 0 | CS ÚRS 2025 01 |  | snížená |  | 0 | 0 | 0 | 0 | 0 | 4 | K | 2 |  |  |  | ROZPOCET | 0 | 0 | 0 | 0 | 0 | 2 | 0 | 4 | -1150842577
| PP |  | Poplatek za uložení stavebního odpadu na skládce (skládkovné) asfaltového s dehtem zatříděného do Katalogu odpadů pod kódem 17 03 01 | [14 empty] | PP | 2
| Online PSC |  | https://podminky.urs.cz/item/CS_URS_2025_01/997221665 | [14 empty] | Online PSC | 2
| D | 998 | Přesun hmot |  |  |  | 0 |  |  |  |  | 0 |  | 0 |  | 0 | 1 | D | 1 |  |  |  | ROZPOCET | [6 empty] | 0
23 | K | 998225111 | Přesun hmot pro pozemní komunikace s krytem z kamene, monolitickým betonovým nebo živičným | t | 13.942 |  | 0 | CS ÚRS 2025 01 |  | snížená |  | 0 | 0 | 0 | 0 | 0 | 4 | K | 2 |  |  |  | ROZPOCET | 0 | 0 | 0 | 0 | 0 | 2 | 0 | 4 | 1756265371
| PP |  | Přesun hmot pro komunikace s krytem z kameniva, monolitickým betonovým nebo živičným dopravní vzdálenost do 200 m jakékoliv délky objektu | [14 empty] | PP | 2
| Online PSC |  | https://podminky.urs.cz/item/CS_URS_2025_01/998225111 | [14 empty] | Online PSC | 2
47 | K | 998275101 | Přesun hmot pro trubní vedení z trub kameninových otevřený výkop | t | 13.942 |  | 0 | CS ÚRS 2025 01 |  | snížená |  | 0 | 0 | 0 | 0 | 0 | 4 | K | 2 |  |  |  | ROZPOCET | 0 | 0 | 0 | 0 | 0 | 2 | 0 | 4 | 2131187072
| PP |  | Přesun hmot pro trubní vedení hloubené z trub kameninových pro kanalizace v otevřeném výkopu dopravní vzdálenost do 15 m | [14 empty] | PP | 2
| Online PSC |  | https://podminky.urs.cz/item/CS_URS_2025_01/998275101 | [14 empty] | Online PSC | 2
| D | PSV | Práce a dodávky PSV |  |  |  | 0 |  |  |  |  | 0 |  | 0 |  | 0 | 2 | D | 0 |  |  |  | ROZPOCET | [6 empty] | 0
| D | 721 | Zdravotechnika - vnitřní kanalizace |  |  |  | 0 |  |  |  |  | 0 |  | 0 |  | 0 | 2 | D | 1 |  |  |  | ROZPOCET | [6 empty] | 0
44 | K | 721290112 | Zkouška těsnosti potrubí kanalizace vodou DN 150/DN 200 | m | 7.787 |  | 0 | CS ÚRS 2025 01 |  | snížená |  | 0 | 0 | 0 | 0 | 0 | 16 | K | 2 |  |  |  | ROZPOCET | 0 | 0 | 0 | 0 | 0 | 2 | 0 | 16 | 1700775605
| PP |  | Zkouška těsnosti potrubí kanalizace vodou DN 150/DN 200 | [14 empty] | PP | 2
| Online PSC |  | https://podminky.urs.cz/item/CS_URS_2025_01/721290112 | [14 empty] | Online PSC | 2
| VV |  | 7,787 |  | 7.787 | [12 empty] | VV | 2 | 2 | True | 1 | ROZPOCET

## SO.06 - Přípojka plynovodu
{803d6ce5-f699-409e-905f-44836c0195d4}
1
| KRYCÍ LIST SOUPISU PRACÍ | [7 empty] | v --- níže se nacházejí doplnkové a pomocné údaje k sestavám --- v | [8 empty] | False
Stavba:
Rodinný dům
Objekt:
SO.06 - Přípojka plynovodu
| KSO: |  | 803 61 |  |  | CC-CZ:
| Místo: |  |  |  |  | Datum:
| Zadavatel: |  |  |  |  | IČ:
DIČ:
| Uchazeč: |  |  |  |  | IČ: | Vyplň údaj
|  | Vyplň údaj |  |  |  | DIČ: | Vyplň údaj
| Projektant: |  |  |  |  | IČ:
DIČ:
| Zpracovatel: |  |  |  |  | IČ: | 19072228
|  | Adam Růžička |  |  |  | DIČ:
Poznámka:
| Cena bez DPH | [5 empty] | 0
|  |  | Základ daně |  |  | Sazba daně | Výše daně
| DPH | základní | 0 |  |  | 21% | 0
|  | snížená | 0 |  |  | 12% | 0
|  | zákl. přenesená | 0 |  |  | 21% | 0
|  | sníž. přenesená | 0 |  |  | 12% | 0
|  | nulová | 0 |  |  | 0% | 0
| Cena s DPH |  |  | v | CZK |  | 0
| Projektant |  |  | Zpracovatel
| Datum a podpis: |  | Razítko | Datum a podpis: |  |  | Razítko
| Objednavatel |  |  | Uchazeč
| Datum a podpis: |  | Razítko | Datum a podpis: |  |  | Razítko
REKAPITULACE ČLENĚNÍ SOUPISU PRACÍ
Stavba:
Rodinný dům
Objekt:
SO.06 - Přípojka plynovodu
Místo: |  |  | 0 |  |  | Datum:
Zadavatel: |  |  | 0 |  |  | Projektant: | 0
Uchazeč: |  |  | Vyplň údaj |  |  | Zpracovatel: | Adam Růžička
Kód dílu - Popis | [6 empty] | Cena celkem [CZK]
Náklady ze soupisu prací | [6 empty] | 0 | [11 empty] | -1
| D2 - URS.800.0003 - Plynová přípojka | [5 empty] | 0
| HSV - Práce a dodávky HSV | [5 empty] | 0
| 1 - Zemní práce | [5 empty] | 0
SOUPIS PRACÍ
Stavba:
Rodinný dům
Objekt:
SO.06 - Přípojka plynovodu
Místo: |  |  | 0 |  |  | Datum:
Zadavatel: |  |  | 0 |  |  | Projektant: | 0
Uchazeč: |  |  | Vyplň údaj |  |  | Zpracovatel: | Adam Růžička
PČ | Typ | Kód | Popis | MJ | Množství | J.cena [CZK] | Cena celkem [CZK] | Cenová soustava |  | DPH | J. Nh [h] | Nh celkem [h] | J. hmotnost [t] | Hmotnost celkem [t] | J. suť [t] | Suť Celkem [t]
Náklady soupisu celkem | [6 empty] | 0 |  |  |  |  | 0 |  | 0.99356 |  | 0 |  | D | -1 | [10 empty] | 0
| D | D2 | URS.800.0003 - Plynová přípojka |  |  |  | 0 |  |  |  |  | 0 |  | 0.99356 |  | 0 | 1 | D | 0 |  |  |  | ROZPOCET | [6 empty] | 0
1 | K | 121151103 | Sejmutí ornice plochy do 100 m2 tl vrstvy do 200 mm strojně | m2 | 3.04 |  | 0 | CS ÚRS 2025 01 |  | snížená |  | 0 | 0 | 0 | 0 | 0 | 4 | K | 1 |  |  |  | ROZPOCET | 0 | 0 | 0 | 0 | 0 | 2 | 0 | 4 | -1104222406
| PP |  | Sejmutí ornice plochy do 100 m2 tl vrstvy do 200 mm strojně | [14 empty] | PP | 1
| Online PSC |  | https://podminky.urs.cz/item/CS_URS_2025_01/121151103 | [14 empty] | Online PSC | 1
| VV |  | "délka*šířka | [14 empty] | VV | 1 | 1 | True | 0 | ROZPOCET
| VV |  | 3,8*0.8 |  | 3.04 | [12 empty] | VV | 1 | 2 | True | 1 | ROZPOCET
2 | K | 132251101 | Hloubení rýh nezapažených š do 800 mm v hornině třídy těžitelnosti I skupiny 3 objem do 20 m3 strojně | m3 | 2.432 |  | 0 | CS ÚRS 2025 01 |  | snížená |  | 0 | 0 | 0 | 0 | 0 | 4 | K | 1 |  |  |  | ROZPOCET | 0 | 0 | 0 | 0 | 0 | 2 | 0 | 4 | 2043577607
| PP |  | Hloubení rýh nezapažených š do 800 mm v hornině třídy těžitelnosti I skupiny 3 objem do 20 m3 strojně | [14 empty] | PP | 1
| Online PSC |  | https://podminky.urs.cz/item/CS_URS_2025_01/132251101 | [14 empty] | Online PSC | 1
| VV |  | "délka*šířka*(hloubka-tloušťka ornice) | [14 empty] | VV | 1 | 1 | True | 0 | ROZPOCET
| VV |  | 3,8*0.8*(1-0.2) |  | 2.432 | [12 empty] | VV | 1 | 2 | True | 1 | ROZPOCET
3 | K | 139001101 | Příplatek za ztížení vykopávky v blízkosti podzemního vedení | m3 | 1.6 |  | 0 | CS ÚRS 2025 01 |  | snížená |  | 0 | 0 | 0 | 0 | 0 | 4 | K | 1 |  |  |  | ROZPOCET | 0 | 0 | 0 | 0 | 0 | 2 | 0 | 4 | 31644342
| PP |  | Příplatek za ztížení vykopávky v blízkosti podzemního vedení | [14 empty] | PP | 1
| Online PSC |  | https://podminky.urs.cz/item/CS_URS_2025_01/139001101 | [14 empty] | Online PSC | 1
| VV |  | "předpokla délky*šířka*hloubka | [14 empty] | VV | 1 | 1 | True | 0 | ROZPOCET
| VV |  | 2*0.8*1 |  | 1.6 | [12 empty] | VV | 1 | 2 | True | 1 | ROZPOCET
4 | K | 162351103 | Vodorovné přemístění přes 50 do 500 m výkopku/sypaniny z horniny třídy těžitelnosti I skupiny 1 až 3 | m3 | 2.432 |  | 0 | CS ÚRS 2025 01 |  | snížená |  | 0 | 0 | 0 | 0 | 0 | 4 | K | 1 |  |  |  | ROZPOCET | 0 | 0 | 0 | 0 | 0 | 2 | 0 | 4 | -1348847014
| PP |  | Vodorovné přemístění přes 50 do 500 m výkopku/sypaniny z horniny třídy těžitelnosti I skupiny 1 až 3 | [14 empty] | PP | 1
| Online PSC |  | https://podminky.urs.cz/item/CS_URS_2025_01/162351103 | [14 empty] | Online PSC | 1
| VV |  | "délka*šířka*(hloubka-tloušťka ornice) | [14 empty] | VV | 1 | 1 | True | 0 | ROZPOCET
| VV |  | 3,8*0.8*(1-0.2) |  | 2.432 | [12 empty] | VV | 1 | 2 | True | 1 | ROZPOCET
5 | K | 174151101 | Zásyp jam, šachet rýh nebo kolem objektů sypaninou se zhutněním | m3 | 1.216 |  | 0 | CS ÚRS 2025 01 |  | snížená |  | 0 | 0 | 0 | 0 | 0 | 4 | K | 1 |  |  |  | ROZPOCET | 0 | 0 | 0 | 0 | 0 | 2 | 0 | 4 | -1793320594
| PP |  | Zásyp jam, šachet rýh nebo kolem objektů sypaninou se zhutněním | [14 empty] | PP | 1
| Online PSC |  | https://podminky.urs.cz/item/CS_URS_2025_01/174151101 | [14 empty] | Online PSC | 1
| VV |  | "délka*šířka*(hloubka-tloušťka ornice-tloušťka vrstvy obsypu-výška podkladního lože) | [14 empty] | VV | 1 | 1 | True | 0 | ROZPOCET
| VV |  | 3,8*0.8*(1-0.2-0.3-0.1) |  | 1.216 | [12 empty] | VV | 1 | 2 | True | 1 | ROZPOCET
6 | K | 175111101 | Obsypání potrubí ručně sypaninou bez prohození, uloženou do 3 m | m3 | 0.912 |  | 0 | CS ÚRS 2025 01 |  | snížená |  | 0 | 0 | 0 | 0 | 0 | 4 | K | 1 |  |  |  | ROZPOCET | 0 | 0 | 0 | 0 | 0 | 2 | 0 | 4 | 958484135
| PP |  | Obsypání potrubí ručně sypaninou bez prohození, uloženou do 3 m | [14 empty] | PP | 1
| Online PSC |  | https://podminky.urs.cz/item/CS_URS_2025_01/175111101 | [14 empty] | Online PSC | 1
| VV |  | "délka*šířka*tloušťka vrstvy obsypu | [14 empty] | VV | 1 | 1 | True | 0 | ROZPOCET
| VV |  | 3,8*0.8*0.3 |  | 0.912 | [12 empty] | VV | 1 | 2 | True | 1 | ROZPOCET
7 | M | 58337308 | štěrkopísek frakce 0/2 | t | 0.41 |  | 0 | CS ÚRS 2025 01 |  | snížená |  | 0 | 1 | 0.41 | 0 | 0 | 8 | M | 1 |  |  |  | ROZPOCET | 0 | 0 | 0 | 0 | 0 | 2 | 0 | 4 | -1123736389
| PP |  | štěrkopísek frakce 0/2 | [14 empty] | PP | 1
| VV |  | "délka*šířka*tloušťka vrstvy obsypu*objemová hmotnost kameniva | [14 empty] | VV | 1 | 1 | True | 0 | ROZPOCET
| VV |  | 3,8*0.8*0.1*1.35 |  | 0.41 | [12 empty] | VV | 1 | 2 | True | 1 | ROZPOCET
8 | K | 181351003 | Rozprostření ornice tl vrstvy do 200 mm pl do 100 m2 v rovině nebo ve svahu do 1:5 strojně | m2 | 3.04 |  | 0 | CS ÚRS 2025 01 |  | snížená |  | 0 | 0 | 0 | 0 | 0 | 4 | K | 1 |  |  |  | ROZPOCET | 0 | 0 | 0 | 0 | 0 | 2 | 0 | 4 | -332193146
| PP |  | Rozprostření ornice tl vrstvy do 200 mm pl do 100 m2 v rovině nebo ve svahu do 1:5 strojně | [14 empty] | PP | 1
| Online PSC |  | https://podminky.urs.cz/item/CS_URS_2025_01/181351003 | [14 empty] | Online PSC | 1
| VV |  | "délka*šířka | [14 empty] | VV | 1 | 1 | True | 0 | ROZPOCET
| VV |  | 3,8*0.8 |  | 3.04 | [12 empty] | VV | 1 | 2 | True | 1 | ROZPOCET
9 | K | 451573111 | Lože pod potrubí otevřený výkop ze štěrkopísku | m3 | 0.304 |  | 0 | CS ÚRS 2025 01 |  | snížená |  | 0 | 1.8908 | 0.57479 | 0 | 0 | 4 | K | 1 |  |  |  | ROZPOCET | 0 | 0 | 0 | 0 | 0 | 2 | 0 | 4 | 254492483
| PP |  | Lože pod potrubí otevřený výkop ze štěrkopísku | [14 empty] | PP | 1
| Online PSC |  | https://podminky.urs.cz/item/CS_URS_2025_01/451573111 | [14 empty] | Online PSC | 1
| VV |  | "délka*šířka*výška podkladního lože | [14 empty] | VV | 1 | 1 | True | 0 | ROZPOCET
| VV |  | 3,8*0.8*0.1 |  | 0.304 | [12 empty] | VV | 1 | 2 | True | 1 | ROZPOCET
10 | K | 230040006 | Montáž trubní díly závitové DN 1" | kus | 1 |  | 0 | CS ÚRS 2025 01 |  | snížená |  | 0 | 3e-05 | 3e-05 | 0 | 0 | 4 | K | 1 |  |  |  | ROZPOCET | 0 | 0 | 0 | 0 | 0 | 2 | 0 | 4 | -1701117964
| PP |  | Montáž trubní díly závitové DN 1" | [14 empty] | PP | 1
| Online PSC |  | https://podminky.urs.cz/item/CS_URS_2025_01/230040006 | [14 empty] | Online PSC | 1
| VV |  | 1 |  | 1 | [12 empty] | VV | 1 | 2 | True | 1 | ROZPOCET
11 | M | 55138963 | kohout kulový plnoprůtokový nikl ovládání páčka PN35 T 185°C (EN 331, MOP 5) 1" žlutý | kus | 1 |  | 0 | CS ÚRS 2025 01 |  | snížená |  | 0 | 0.00061 | 0.00061 | 0 | 0 | 8 | M | 1 |  |  |  | ROZPOCET | 0 | 0 | 0 | 0 | 0 | 2 | 0 | 4 | -1305899300
| PP |  | kohout kulový plnoprůtokový nikl ovládání páčka PN35 T 185°C (EN 331, MOP 5) 1" žlutý | [14 empty] | PP | 1
| VV |  | 1 |  | 1 | [12 empty] | VV | 1 | 2 | True | 1 | ROZPOCET
12 | K | 230205031 | Montáž plynovodního potrubí plastového svařované na tupo nebo elektrospojkou dn 40 mm en 3,7 mm | m | 8 |  | 0 | CS ÚRS 2025 01 |  | snížená |  | 0 | 0 | 0 | 0 | 0 | 4 | K | 1 |  |  |  | ROZPOCET | 0 | 0 | 0 | 0 | 0 | 2 | 0 | 4 | -67863965
| PP |  | Montáž plynovodního potrubí PE průměru do 110 mm návin nebo tyč, svařované na tupo nebo elektrospojkou Ø 40, tl. stěny 3,7 mm | [14 empty] | PP | 1
| Online PSC |  | https://podminky.urs.cz/item/CS_URS_2025_01/230205031 | [14 empty] | Online PSC | 1
| VV |  | "délka | [14 empty] | VV | 1 | 1 | True | 0 | ROZPOCET
| VV |  | 8 |  | 8 | [12 empty] | VV | 1 | 2 | True | 1 | ROZPOCET
23 | M | 28613912 | potrubí plynovodní PE 100RC SDR 11 PN 0,4MPa D 40x3,7mm | m | 8.4 |  | 0 | CS ÚRS 2025 01 |  | snížená |  | 0 | 0.00043 | 0.003612 | 0 | 0 | 8 | M | 1 |  |  |  | ROZPOCET | 0 | 0 | 0 | 0 | 0 | 2 | 0 | 4 | 440344922
| PP |  | potrubí plynovodní PE 100RC SDR 11 PN 0,4MPa D 40x3,7mm | [14 empty] | PP | 1
| VV |  | 8*1,05 "přepočítáno koeficientem množství |  | 8.4 | [12 empty] | VV | 1 | 2 | True | 1 | ROZPOCET
14 | M | 55134584 | trubka ochranná korugovaná na plyn protipožární D 40mm | m | 8.4 |  | 0 | CS ÚRS 2025 01 |  | snížená |  | 0 | 0.00024 | 0.002016 | 0 | 0 | 8 | M | 1 |  |  |  | ROZPOCET | 0 | 0 | 0 | 0 | 0 | 2 | 0 | 4 | 1496638791
| PP |  | trubka ochranná korugovaná na plyn protipožární D 40mm | [14 empty] | PP | 1
| VV |  | "délka*ztratné | [14 empty] | VV | 1 | 1 | True | 0 | ROZPOCET
| VV |  | 8*1.05 |  | 8.4 | [12 empty] | VV | 1 | 2 | True | 1 | ROZPOCET
15 | K | 230205231 | Montáž plynovodního trubního dílu PE elektrotvarovky nebo svařovaného na tupo dn 40 mm en 3,6 mm | kus | 2 |  | 0 | CS ÚRS 2025 01 |  | snížená |  | 0 | 0 | 0 | 0 | 0 | 4 | K | 1 |  |  |  | ROZPOCET | 0 | 0 | 0 | 0 | 0 | 2 | 0 | 4 | 279676386
| PP |  | Montáž plynovodních trubních dílů PE průměru do 110 mm elektrotvarovky nebo svařované na tupo Ø 40, tl. stěny 3,7 mm | [14 empty] | PP | 1
| Online PSC |  | https://podminky.urs.cz/item/CS_URS_2025_01/230205231 | [14 empty] | Online PSC | 1
| VV |  | 2 |  | 2 | [12 empty] | VV | 1 | 2 | True | 1 | ROZPOCET
16 | M | R55134593 | vsuvka na plyn protipožární D 40 x 40 mm | kus | 1 |  | 0 |  |  | snížená |  | 0 | 0.00018 | 0.00018 | 0 | 0 | 8 | M | 1 |  |  |  | ROZPOCET | 0 | 0 | 0 | 0 | 0 | 2 | 0 | 4 | -487391565
| PP |  | vsuvka na plyn protipožární D 32 x 32 mm | [14 empty] | PP | 1
| VV |  | 1 |  | 1 | [12 empty] | VV | 1 | 2 | True | 1 | ROZPOCET
17 | M | R55134613 | koleno 90° na plyn PN 10 protipožární D 40x40mm | kus | 1 |  | 0 |  |  | snížená |  | 0 | 0.00029 | 0.00029 | 0 | 0 | 8 | M | 1 |  |  |  | ROZPOCET | 0 | 0 | 0 | 0 | 0 | 2 | 0 | 4 | -1347002543
| PP |  | koleno 90° na plyn PN 10 protipožární D 32x32mm | [14 empty] | PP | 1
| VV |  | 1 |  | 1 | [12 empty] | VV | 1 | 2 | True | 1 | ROZPOCET
18 | K | 230205255 | Montáž plynovodního trubního dílu PE elektrotvarovky nebo svařovaného na tupo dn 110 mm en 6,2 mm | kus | 1 |  | 0 | CS ÚRS 2025 01 |  | snížená |  | 0 | 0 | 0 | 0 | 0 | 4 | K | 1 |  |  |  | ROZPOCET | 0 | 0 | 0 | 0 | 0 | 2 | 0 | 4 | 1136269145
| PP |  | Montáž plynovodního trubního dílu PE elektrotvarovky nebo svařovaného na tupo dn 110 mm en 6,2 mm | [14 empty] | PP | 1
| Online PSC |  | https://podminky.urs.cz/item/CS_URS_2025_01/230205255 | [14 empty] | Online PSC | 1
| VV |  | 1 |  | 1 | [12 empty] | VV | 1 | 2 | True | 1 | ROZPOCET
19 | M | R28614030 | tvarovka T-kus navrtávací bez vrtáku D 110-40mm | kus | 1 |  | 0 |  |  | snížená |  | 0 | 0.00063 | 0.00063 | 0 | 0 | 8 | M | 1 |  |  |  | ROZPOCET | 0 | 0 | 0 | 0 | 0 | 2 | 0 | 4 | 440781543
| PP |  | tvarovka T-kus navrtávací bez vrtáku D 110-32mm | [14 empty] | PP | 1
| VV |  | 1 |  | 1 | [12 empty] | VV | 1 | 2 | True | 1 | ROZPOCET
20 | K | 230230016 | Hlavní tlaková zkouška vzduchem 0,6 MPa DN 50 | m | 20 |  | 0 | CS ÚRS 2025 01 |  | snížená |  | 0 | 0 | 0 | 0 | 0 | 4 | K | 1 |  |  |  | ROZPOCET | 0 | 0 | 0 | 0 | 0 | 2 | 0 | 4 | 351931422
| PP |  | Hlavní tlaková zkouška vzduchem 0,6 MPa DN 50 | [14 empty] | PP | 1
| Online PSC |  | https://podminky.urs.cz/item/CS_URS_2025_01/230230016 | [14 empty] | Online PSC | 1
| VV |  | délka | [14 empty] | VV | 1 | 1 | True | 0 | ROZPOCET
| VV |  | 20.0 |  | 20 | [12 empty] | VV | 1 | 2 | True | 1 | ROZPOCET
21 | K | 460671112 | Výstražná fólie pro krytí kabelů šířky přes 20 do 25 cm | m | 20 |  | 0 | CS ÚRS 2025 01 |  | snížená |  | 0 | 7e-05 | 0.0014 | 0 | 0 | 4 | K | 1 |  |  |  | ROZPOCET | 0 | 0 | 0 | 0 | 0 | 2 | 0 | 4 | -771883228
| PP |  | Výstražná fólie pro krytí kabelů šířky přes 20 do 25 cm | [14 empty] | PP | 1
| Online PSC |  | https://podminky.urs.cz/item/CS_URS_2025_01/460671112 | [14 empty] | Online PSC | 1
| VV |  | délka | [14 empty] | VV | 1 | 1 | True | 0 | ROZPOCET
| VV |  | 20.0 |  | 20 | [12 empty] | VV | 1 | 2 | True | 1 | ROZPOCET
| D | HSV | Práce a dodávky HSV |  |  |  | 0 |  |  |  |  | 0 |  | 0 |  | 0 | 1 | D | 0 |  |  |  | ROZPOCET | [6 empty] | 0
| D | 1 | Zemní práce |  |  |  | 0 |  |  |  |  | 0 |  | 0 |  | 0 | 1 | D | 1 |  |  |  | ROZPOCET | [6 empty] | 0
22 | K | 141720011 | Neřízený zemní protlak strojně průměru do 50 mm v hornině třídy těžitelnosti I a II skupiny 3 a 4 | m | 5.235 |  | 0 | CS ÚRS 2025 01 |  | snížená |  | 0 | 0 | 0 | 0 | 0 | 4 | K | 2 |  |  |  | ROZPOCET | 0 | 0 | 0 | 0 | 0 | 2 | 0 | 4 | -1962776233
| PP |  | Neřízený zemní protlak v hornině třídy těžitelnosti I a II, skupiny 3 a 4 průměru protlaku do 50 mm | [14 empty] | PP | 2
| Online PSC |  | https://podminky.urs.cz/item/CS_URS_2025_01/141720011 | [14 empty] | Online PSC | 2

## SO.07 - Přípojka elektro
{2dd16294-6957-440f-b23b-0ef105027491}
1
| KRYCÍ LIST SOUPISU PRACÍ | [7 empty] | v --- níže se nacházejí doplnkové a pomocné údaje k sestavám --- v | [8 empty] | False
Stavba:
Rodinný dům
Objekt:
SO.07 - Přípojka elektro
| KSO: |  | 803 61 |  |  | CC-CZ:
| Místo: |  |  |  |  | Datum:
| Zadavatel: |  |  |  |  | IČ:
DIČ:
| Uchazeč: |  |  |  |  | IČ: | Vyplň údaj
|  | Vyplň údaj |  |  |  | DIČ: | Vyplň údaj
| Projektant: |  |  |  |  | IČ:
DIČ:
| Zpracovatel: |  |  |  |  | IČ: | 19072228
|  | Adam Růžička |  |  |  | DIČ:
Poznámka:
| Cena bez DPH | [5 empty] | 0
|  |  | Základ daně |  |  | Sazba daně | Výše daně
| DPH | základní | 0 |  |  | 21% | 0
|  | snížená | 0 |  |  | 12% | 0
|  | zákl. přenesená | 0 |  |  | 21% | 0
|  | sníž. přenesená | 0 |  |  | 12% | 0
|  | nulová | 0 |  |  | 0% | 0
| Cena s DPH |  |  | v | CZK |  | 0
| Projektant |  |  | Zpracovatel
| Datum a podpis: |  | Razítko | Datum a podpis: |  |  | Razítko
| Objednavatel |  |  | Uchazeč
| Datum a podpis: |  | Razítko | Datum a podpis: |  |  | Razítko
REKAPITULACE ČLENĚNÍ SOUPISU PRACÍ
Stavba:
Rodinný dům
Objekt:
SO.07 - Přípojka elektro
Místo: |  |  | 0 |  |  | Datum:
Zadavatel: |  |  | 0 |  |  | Projektant: | 0
Uchazeč: |  |  | Vyplň údaj |  |  | Zpracovatel: | Adam Růžička
Kód dílu - Popis | [6 empty] | Cena celkem [CZK]
Náklady ze soupisu prací | [6 empty] | 0 | [11 empty] | -1
| D1 - URS.800.0004 - Elektro přípojka | [5 empty] | 0
| HSV - Práce a dodávky HSV | [5 empty] | 0
| 1 - Zemní práce | [5 empty] | 0
SOUPIS PRACÍ
Stavba:
Rodinný dům
Objekt:
SO.07 - Přípojka elektro
Místo: |  |  | 0 |  |  | Datum:
Zadavatel: |  |  | 0 |  |  | Projektant: | 0
Uchazeč: |  |  | Vyplň údaj |  |  | Zpracovatel: | Adam Růžička
PČ | Typ | Kód | Popis | MJ | Množství | J.cena [CZK] | Cena celkem [CZK] | Cenová soustava |  | DPH | J. Nh [h] | Nh celkem [h] | J. hmotnost [t] | Hmotnost celkem [t] | J. suť [t] | Suť Celkem [t]
Náklady soupisu celkem | [6 empty] | 0 |  |  |  |  | 0 |  | 5.4595 |  | 0 |  | D | -1 | [10 empty] | 0
| D | D1 | URS.800.0004 - Elektro přípojka |  |  |  | 0 |  |  |  |  | 0 |  | 5.4595 |  | 0 | 1 | D | 0 |  |  |  | ROZPOCET | [6 empty] | 0
1 | K | 210902012 | Montáž kabelu Al do 1 kV plného nebo laněného kulatého žíly 4x25 mm2 (např. AYKY) bez ukončení uloženého volně | m | 25.964 |  | 0 | CS ÚRS 2025 01 |  | snížená |  | 0 | 0 | 0 | 0 | 0 | 4 | K | 1 |  |  |  | ROZPOCET | 0 | 0 | 0 | 0 | 0 | 2 | 0 | 4 | -851484110
| PP |  | Montáž izolovaných kabelů hliníkových do 1 kV bez ukončení plných nebo laněných kulatých (např. AYKY) uložených volně počtu a průřezu žil 4x25 mm2 | [14 empty] | PP | 1
| Online PSC |  | https://podminky.urs.cz/item/CS_URS_2025_01/210902012 | [14 empty] | Online PSC | 1
| VV |  | "délka | [14 empty] | VV | 1 | 1 | True | 0 | ROZPOCET
| VV |  | 1,294+2,605+5,083+1,611+14,173+1,198 |  | 25.964 | [12 empty] | VV | 1 | 2 | True | 1 | ROZPOCET
10 | M | 34113066 | kabel silový jádro Al izolace PVC plášť PVC 0,6/1kV (NAYY) 4x25mm2 | m | 29.859 |  | 0 | CS ÚRS 2025 01 |  | snížená |  | 0 | 0.00095 | 0.028366 | 0 | 0 | 8 | M | 1 |  |  |  | ROZPOCET | 0 | 0 | 0 | 0 | 0 | 2 | 0 | 4 | 1511889996
| PP |  | kabel silový jádro Al izolace PVC plášť PVC 0,6/1kV (NAYY) 4x25mm2 | [14 empty] | PP | 1
| VV |  | 25,964*1,15 'Přepočtené koeficientem množství |  | 29.859 | [12 empty] | VV | 1 | 2 | False | 1 | ROZPOCET
3 | K | 460010025 | Vytyčení trasy inženýrských sítí v zastavěném prostoru | km | 0.026 |  | 0 | CS ÚRS 2025 01 |  | snížená |  | 0 | 0.0099 | 0.0002574 | 0 | 0 | 4 | K | 1 |  |  |  | ROZPOCET | 0 | 0 | 0 | 0 | 0 | 2 | 0 | 4 | 407911693
| PP |  | Vytyčení trasy inženýrských sítí v zastavěném prostoru | [14 empty] | PP | 1
| Online PSC |  | https://podminky.urs.cz/item/CS_URS_2025_01/460010025 | [14 empty] | Online PSC | 1
| VV |  | "délka*koeficient přepočtu jednotek | [14 empty] | VV | 1 | 1 | True | 0 | ROZPOCET
| VV |  | 25,964*0.001 |  | 0.026 | [12 empty] | VV | 1 | 2 | True | 1 | ROZPOCET
4 | K | 460172112 | Hloubení kabelových nezapažených rýh strojně v hornině tř I skupiny 3 | m3 | 10.023 |  | 0 | CS ÚRS 2025 01 |  | snížená |  | 0 | 0 | 0 | 0 | 0 | 4 | K | 1 |  |  |  | ROZPOCET | 0 | 0 | 0 | 0 | 0 | 2 | 0 | 4 | -1185261652
| PP |  | Hloubení kabelových nezapažených rýh strojně v hornině tř I skupiny 3 | [14 empty] | PP | 1
| Online PSC |  | https://podminky.urs.cz/item/CS_URS_2025_01/460172112 | [14 empty] | Online PSC | 1
| VV |  | "délka*šířka*hloubka | [14 empty] | VV | 1 | 1 | True | 0 | ROZPOCET
| VV |  | (1,294+2,605+1,611+14,173+1,198)*0.6*0.8 |  | 10.023 | [12 empty] | VV | 1 | 2 | True | 1 | ROZPOCET
5 | K | 460462112 | Zásyp kabelových rýh strojně se zhutněním v hornině tř I skupiny 3 v omezeném prostoru | m3 | 10.023 |  | 0 | CS ÚRS 2025 01 |  | snížená |  | 0 | 0 | 0 | 0 | 0 | 4 | K | 1 |  |  |  | ROZPOCET | 0 | 0 | 0 | 0 | 0 | 2 | 0 | 4 | -218683851
| PP |  | Zásyp kabelových rýh strojně se zhutněním v hornině tř I skupiny 3 v omezeném prostoru | [14 empty] | PP | 1
| Online PSC |  | https://podminky.urs.cz/item/CS_URS_2025_01/460462112 | [14 empty] | Online PSC | 1
| VV |  | "délka*šířka*hloubka | [14 empty] | VV | 1 | 1 | True | 0 | ROZPOCET
| VV |  | (1,294+2,605+1,611+14,173+1,198)*0.6*0.8 |  | 10.023 | [12 empty] | VV | 1 | 2 | True | 1 | ROZPOCET
6 | K | 460581121 | Zatravnění včetně zalití vodou na rovině | m2 | 12.529 |  | 0 | CS ÚRS 2025 01 |  | snížená |  | 0 | 3e-05 | 0.00037587 | 0 | 0 | 4 | K | 1 |  |  |  | ROZPOCET | 0 | 0 | 0 | 0 | 0 | 2 | 0 | 4 | 857661247
| PP |  | Zatravnění včetně zalití vodou na rovině | [14 empty] | PP | 1
| Online PSC |  | https://podminky.urs.cz/item/CS_URS_2025_01/460581121 | [14 empty] | Online PSC | 1
| VV |  | "délka*šířka | [14 empty] | VV | 1 | 1 | True | 0 | ROZPOCET
| VV |  | (1,294+2,605+1,611+14,173+1,198)*0.6 |  | 12.529 | [12 empty] | VV | 1 | 2 | True | 1 | ROZPOCET
7 | K | 460661113 | Kabelové lože z písku pro kabely nn bez zakrytí š lože přes 50 do 65 cm | m | 20.881 |  | 0 | CS ÚRS 2025 01 |  | snížená |  | 0 | 0.26 | 5.4291 | 0 | 0 | 4 | K | 1 |  |  |  | ROZPOCET | 0 | 0 | 0 | 0 | 0 | 2 | 0 | 4 | 1330766675
| PP |  | Kabelové lože z písku pro kabely nn bez zakrytí š lože přes 50 do 65 cm | [14 empty] | PP | 1
| Online PSC |  | https://podminky.urs.cz/item/CS_URS_2025_01/460661113 | [14 empty] | Online PSC | 1
| VV |  | "délka | [14 empty] | VV | 1 | 1 | True | 0 | ROZPOCET
| VV |  | 1,294+2,605+1,611+14,173+1,198 |  | 20.881 | [12 empty] | VV | 1 | 2 | True | 1 | ROZPOCET
8 | K | 460671112 | Výstražná fólie pro krytí kabelů šířky přes 20 do 25 cm | m | 20.881 |  | 0 | CS ÚRS 2025 01 |  | snížená |  | 0 | 7e-05 | 0.0014617 | 0 | 0 | 4 | K | 1 |  |  |  | ROZPOCET | 0 | 0 | 0 | 0 | 0 | 2 | 0 | 4 | -1174642686
| PP |  | Výstražná fólie pro krytí kabelů šířky přes 20 do 25 cm | [14 empty] | PP | 1
| Online PSC |  | https://podminky.urs.cz/item/CS_URS_2025_01/460671112 | [14 empty] | Online PSC | 1
| VV |  | "délka | [14 empty] | VV | 1 | 1 | True | 0 | ROZPOCET
| VV |  | 1,294+2,605+1,611+14,173+1,198 |  | 20.881 | [12 empty] | VV | 1 | 2 | True | 1 | ROZPOCET
| D | HSV | Práce a dodávky HSV |  |  |  | 0 |  |  |  |  | 0 |  | 0 |  | 0 | 1 | D | 0 |  |  |  | ROZPOCET | [6 empty] | 0
| D | 1 | Zemní práce |  |  |  | 0 |  |  |  |  | 0 |  | 0 |  | 0 | 1 | D | 1 |  |  |  | ROZPOCET | [6 empty] | 0
9 | K | 141720011 | Neřízený zemní protlak strojně průměru do 50 mm v hornině třídy těžitelnosti I a II skupiny 3 a 4 | m | 5.235 |  | 0 | CS ÚRS 2025 01 |  | snížená |  | 0 | 0 | 0 | 0 | 0 | 4 | K | 2 |  |  |  | ROZPOCET | 0 | 0 | 0 | 0 | 0 | 2 | 0 | 4 | -983331953
| PP |  | Neřízený zemní protlak v hornině třídy těžitelnosti I a II, skupiny 3 a 4 průměru protlaku do 50 mm | [14 empty] | PP | 2
| Online PSC |  | https://podminky.urs.cz/item/CS_URS_2025_01/141720011 | [14 empty] | Online PSC | 2

## SO.08 - Vedlejší rozpočto...
{e3b28ff3-3018-485f-94cd-aa7aea1986b5}
1
| KRYCÍ LIST SOUPISU PRACÍ | [7 empty] | v --- níže se nacházejí doplnkové a pomocné údaje k sestavám --- v | [8 empty] | False
Stavba:
Rodinný dům
Objekt:
SO.08 - Vedlejší rozpočtové náklady
| KSO: |  | 803 61 |  |  | CC-CZ:
| Místo: |  |  |  |  | Datum:
| Zadavatel: |  |  |  |  | IČ:
DIČ:
| Uchazeč: |  |  |  |  | IČ: | Vyplň údaj
|  | Vyplň údaj |  |  |  | DIČ: | Vyplň údaj
| Projektant: |  |  |  |  | IČ:
DIČ:
| Zpracovatel: |  |  |  |  | IČ: | 19072228
|  | Adam Růžička |  |  |  | DIČ:
Poznámka:
| Cena bez DPH | [5 empty] | 0
|  |  | Základ daně |  |  | Sazba daně | Výše daně
| DPH | základní | 0 |  |  | 21% | 0
|  | snížená | 0 |  |  | 12% | 0
|  | zákl. přenesená | 0 |  |  | 21% | 0
|  | sníž. přenesená | 0 |  |  | 12% | 0
|  | nulová | 0 |  |  | 0% | 0
| Cena s DPH |  |  | v | CZK |  | 0
| Projektant |  |  | Zpracovatel
| Datum a podpis: |  | Razítko | Datum a podpis: |  |  | Razítko
| Objednavatel |  |  | Uchazeč
| Datum a podpis: |  | Razítko | Datum a podpis: |  |  | Razítko
REKAPITULACE ČLENĚNÍ SOUPISU PRACÍ
Stavba:
Rodinný dům
Objekt:
SO.08 - Vedlejší rozpočtové náklady
Místo: |  |  | 0 |  |  | Datum:
Zadavatel: |  |  | 0 |  |  | Projektant: | 0
Uchazeč: |  |  | Vyplň údaj |  |  | Zpracovatel: | Adam Růžička
Kód dílu - Popis | [6 empty] | Cena celkem [CZK]
Náklady ze soupisu prací | [6 empty] | 0 | [11 empty] | -1
| VRN - Vedlejší rozpočtové náklady | [5 empty] | 0
| VRN5 - Finanční náklady | [5 empty] | 0
SOUPIS PRACÍ
Stavba:
Rodinný dům
Objekt:
SO.08 - Vedlejší rozpočtové náklady
Místo: |  |  | 0 |  |  | Datum:
Zadavatel: |  |  | 0 |  |  | Projektant: | 0
Uchazeč: |  |  | Vyplň údaj |  |  | Zpracovatel: | Adam Růžička
PČ | Typ | Kód | Popis | MJ | Množství | J.cena [CZK] | Cena celkem [CZK] | Cenová soustava |  | DPH | J. Nh [h] | Nh celkem [h] | J. hmotnost [t] | Hmotnost celkem [t] | J. suť [t] | Suť Celkem [t]
Náklady soupisu celkem | [6 empty] | 0 |  |  |  |  | 0 |  | 0 |  | 0 |  | D | -1 | [7 empty] | 0
| D | VRN | Vedlejší rozpočtové náklady |  |  |  | 0 |  |  |  |  | 0 |  | 0 |  | 0 | 5 | D | 0 | ROZPOCET | [6 empty] | 0
| D | VRN5 | Finanční náklady |  |  |  | 0 |  |  |  |  | 0 |  | 0 |  | 0 | 5 | D | 1 | ROZPOCET | [6 empty] | 0
1 | K | 052103000 | Rezerva investora | kpl | 1 |  | 0 | CS ÚRS 2025 01 |  | snížená |  | 0 | 0 | 0 | 0 | 0 | 1024 | K | 2 | ROZPOCET | 0 | 0 | 0 | 0 | 0 | 2 | 0 | 1024 | 168535801
| PP |  | Rezerva investora | [14 empty] | PP | 2
| Online PSC |  | https://podminky.urs.cz/item/CS_URS_2025_01/052103000 | [14 empty] | Online PSC | 2